## NASLOVNICA
Vivo Somnia d.o.o.
Kuzminečka 3, 10100 Zagreb, Hrvatska
OIB: 92566034883; e-mail: info@vivosomnia.hr
PODNOSITELJ ZAHTJEVA: | SREDIŠNJI DRŽAVNI URED ZA OBNOVU I STAMBENO ZBRINJAVANJE
Savska cesta 28, 10000 Zagreb
GRAĐEVINA: | Individualna stambena građevina - obiteljska kuća
(Pr+T, tlocrtne dimenzije 11.60m x 6.80m, za projektirano opterećenje
vjetar vb,0 = 20 m/s, snijeg sk = 2,5 kN/m2)
MJESTO GRAĐENJA: | Šire područje Petrinje stradalo u potresu
ZAJEDNIČKA OZNAKA PROJEKTA: | 2105-A
BROJ PROJEKTA: | 247/21-SI-S
BROJ MAPE: | 3
TROŠKOVNIK UZ TIPSKI PROJEKT STROJARSKIH INSTALACIJA
GLAVNI PROJEKTANT: | Martina Ljubičić, dipl.ing.arh.
PROJEKTANT: | Zlatko Jerkić, dipl.ing.stroj.
DIREKTOR: | Nives Jerkić, dipl.oec.
Zagreb, rujan 2021. godine

## Grijanje i PTV
RB | NAZIV | J.MJ. | KOL. | JED.CIJ. | IZNOS
1. | Grijanje
1.1. | Dobava i montaža peći na drvo i pelete sa izmjenjivačem za centralno grijanje u kompletu sa cijevima i fazonskim komadima za spoj na dimnjak | kpl | 1 |  | 0
- ukupni učin grijanja Qg = 10,5 kW
- učin centralnog grijanja Qg = 6 kW
- učin grijanja zračenjem Qg = 4,5 kW
- efikasnost ložišta 79,4%
- priključak na dimovod 150 mm
Proizvod kao Plamen, tip Marina ili jednakovrijedan
1.2. | Dobava i montaža predizoliranih bakrenih cijevi za centralno grijanje, uključivo fazonske komade, materijal za spajanje i zaštitne cijevi za proboje kroz zidove
| Φ15x1 mm | m | 30 |  | 0
1.3. | Aluminijski člankasti radijator. Stavka uključuje sav potreban materijal za montažu i spajanje, odzračne pipce, čepove za pražnjenje. Slijedećih dimenzija i količina: Tip i boju dogovoriti sa investitorom kao i način priključenja na sustav grijanja (iz zida/poda). | kom | 1 |  | 0
-Proizvod kao Lipovica, tip Orion 500/95 (Qg=612 W) ili jednakovrijedan
1.4. | Kupaonski cijevni radijator. Stavka uključuje sav potreban materijal za montažu i spajanje, odzračne pipce, čepove za pražnjenje. | kom | 1 |  | 0
- Proizvod kao Aklimat 500 x 800 mm (314 W)
1.5. | Dobava i montaža cirkulacijske crpke za krug radijatorskog grijanja - visina dobave: 3,8 mVS - protok 1,1 m3/h | kom | 1 |  | 0
- Proizvod kao Grundfoss, tip Alpha 15-50 ili jednakovrijedan
1.6. | Termostatski ventil sa termostatskom glavom za dvocijevne sustave grijanja s prisilnom cirkulacijom, za ugradnju na radijatore, proizvod kao Danfoss ili odgovarajući, tip RA-N kutna ili ravna izvedba | kom | 2 |  | 0
- Proizvod kao Danfoss ili jednakovrijedan, tip RA-N kutna ili ravna izvedba
1.7. | Radijatorski zaporni ventil povrata (prigušnica) proizvod kao Danfoss ili odgovarajući, tip RLV-S za ugradnju u povrat radijatora, kutne ili ravne izvedbe | kom | 2 |  | 0
- Proizvod kao Danfoss ili jednakovrijedan, tip RLV-S za ugradnju u povrat radijatora, kutne ili ravne izvedbe
1.8. | Ekspanzijska posuda za centralno grijanje za ugradnju na povratni vod ogrijevne vode, volumena 2 litre, 3 bar | kom | 1 |  | 0
1.9. | Radni termostat sa sondom | kom | 1 |  | 0
1.10. | Dobava i ugradnja sigurnosnog tlačnog ventila zajedno sa spojnim i montažnim materijalom DN20 | kom | 1 |  | 0
1.11. | Dobava i ugradnja sigurnosnog termičkog ventila, zajedno sa spojnim i montažnim materijalom DN20 | kom | 1 |  | 0
1.12. | Dobava i ugradnja troputnog termoregulacijskog ventila, zajedno sa spojnim i montažnim materijalom DN20 | kom | 1 |  | 0
1.13. | Dobava i ugradnja dimnjaka. Inox izolirani, Φ dimovodne cijevi 150 mm, korisna visina 4,2 m, ukupna visina 5,2 m | kpl | 1 |  | 0
- Proizvod kao Shiedel, tip ICS ili jednakovrijedan
1.14. | Montaža naprijed navedene opreme i materijala do potpune pogonske spremnosti. | kpl | 1 |  | 0
1.15. | Topla proba i probni pogon instalacije grijanja i izrada izvješća o izvršenoj probi. | kpl | 1 |  | 0
1.16. | Prijevoz sve opreme, materijala i alata na gradilište, te povrat alata i eventualno preostalog materijala na skladište izvođača. Uključivo čišćenje gradilišta od preostalog materijala i različite ambalaže, te materijal i rad potreban za zaštitu ugrađene i instalirane strojarske opreme od utjecaja radova ostalih izvođača na gradilištu (zaštita od prašine, žbuke, oštećivanja i sl.) | kpl | 1 |  | 0
1. | Grijanje |  |  |  | 0
2. | PTV
2.1. | Dobava i montaža spremnika PTV sa elektrogrijačem i izmjenjivačem za centralno grijanje, volumen 80 litara, Nel=2/4 kW, 230V, Qg=2,9 kW pri 80/60°C, dim: Φ400xH850 mm | kpl | 1 |  | 0
2.2. | Dobava i montaža ekspanzijske posude za PTV, volumen 2 litre, 10 bar | kpl | 1 |  | 0
2. | PTV |  |  |  | 0

## Rekapitulacija
Vivo Somnia d.o.o.
Kuzminečka 3, 10100 Zagreb, Hrvatska
OIB: 92566034883; e-mail: info@vivosomnia.hr
REKAPITULACIJA STROJARSKIH INSTALACIJA
1. GRIJANJE | 0
2. PTV | 0
STROJARSKE INSTALACIJE UKUPNO: | 0
PDV: | 0
SVEUKUPNO: | 0