## GRAĐEVINSKO OBRTNIČKI RADOVI
| investitor | SREDIŠNJI DRŽAVNI URED ZA OBNOVU I STAMBENO
ZBRINJAVANJE, OIB 43664740219
Savska cesta 28, 10 000 Zagreb
| građevina | INDIVIDUALNA STAMBENA GRAĐEVINA - OBITELJSKA
KUĆA (Pr+T, tlocrtne dimenzije 18,30 x 6,80 m) za
projektirano opterećenje vjetar vb,0=20m/s, snijeg
sk=2,5 kN/m2)
| lokacija | Šire područje Petrinje stradalo u potresu
| broj projekta | 2107-A
| glavni projektant | Martina Ljubičić dipl.ing.arh.
| faza | TIPSKI PROJEKT
| sadržaj | TROŠKOVNIK
GRAĐEVINSKO-OBRTNIČKIH RADOVA
DIREKTOR
Martina Ljubičić dipl.ing.arh.
| Zagreb, | rujan 2021.
TROŠKOVNIK GRAĐEVINSKO OBRTNIČKIH RADOVA
INDIVIDUALNA STAMBENA GRAĐEVINA - OBITELJSKA KUĆA
(Pr+T, tlocrtne dimenzije 18,30 x 6,80 m)
GENERALNA NAPOMENA : U slučaji izmjene ili dopune nekoga od navedenih standarda ili normi važeća postaje norma ili standard koji/a zamjenjuje dotadašnju.
GRAĐEVINSKI RADOVI
OPĆI UVJETI UZ TROŠKOVNIK
Sve radove izvesti od kvalitetnog materijala, prema opisu pojedinih stavaka troškovnika i uvodnih općih opisa pojedinih grupa radova, detaljima i pismenim naređenjima. Za sve radove treba primjenjivati tehničke propise, građevinske norme. Izvedba radova treba biti prema nacrtima, općim uvjetima i opisu radova, detaljima i prema pravilima zanata. Moguća odstupanja treba prethodno dogovoriti s nadzornim inženjerom i projektantom za svaku pojedinu situaciju. Tolerancija mjera izvedenih radova određena je uzancama zanata, a prema odluci nadzornog inženjera i projektanta. Sva odstupanja od dogovorenih mjera izvođač mora popraviti o svom trošku. Ovo vrijedi za sve vrste radova: građevinski, obrtnički, montažerski te ostali radovi.
Svi materijali koji se ugrađuju moraju zadovoljiti uvjete iz Tehničkog propisa o građevnim proizvodima NN 33/10 i Tehničkog propisa o izmjeni tehničkog propisa o građevnim proizvodima NN 87/10, NN 146/10, NN 81/11 te NN 100/11.
Izvoditelj radova dužan je prije početka radova kontrolirati kote postojećeg terena u odnosu na relativnu +/- 0,00 kotu kod svih ulaza i kod svih unutarnjih podnih ploča.
Ukoliko se ukažu eventualne nejednakosti između projekata i stanja na gradilištu izvoditelj radova dužan je pravovremeno obavijestiti investitora i projektanta i zatražiti objašnjenja.
Sve mjere u planovima provjeriti u naravi. Svu kontrolu vršiti bez posebne naplate.
Svi radovi koji će se zatvoriti u konstrukciju, prekriti slojevima međukatne konstrukcije ili na drugi način postati nevidljivi se mogu zatvoriti tek nakon pregleda i pozitivne ocjene nadzornog inženjera. Ovo se odnosi na sve instalacije u zidovima, podovima,stropovima, na ojačanja u zidovima, unutarnje konstrukcije i materijale koji će biti skriveni prekrivanjem drugog sloja preko njih.
Sve štete učinjene prilikom rada na vlastitim ili tuđim radovima imaju se ukloniti na račun počinitelja.
Svi nekvalitetni radovi imaju se otkloniti i zamijeniti ispravnim, bez bilo kakve odštete od strane investitora.
Ako opis bilo koje stavke dovodi izvođača u sumnju o načinu izvedbe, treba pravovremeno prije predaje ponude tražiti objašnjenje od projektanta.
Eventualne izmjene materijala te načina izvedbe tokom građenja moraju se izvršiti isključivo pismenim dogovorom s projektantom i nadzornim inženjerom.
Sve više radnje koje neće biti na taj način utvrđene, neće se moći priznati u obračunu.
Jedinična cijena sadrži sve ono nabrojano kod opisa pojedine grupe radova te se na taj način vrši i obračun istih.
Jedinične cijene primjenjivati će se na izvedene količine bez obzira u kojem postotku iste odstupaju od količine u troškovniku.
Izvedeni radovi moraju u cijelosti odgovarati opisu iz troškovnika, a u tu svrhu investitor ima pravo zatražiti izvođača uzorke, koji se čuvaju u upravi gradilišta, te izvedeni radovi moraju istima u potpunosti odgovarati.
Jediničnom cijenom treba obuhvatiti sve elemente, kako slijedi:
A/ | MATERIJAL
Pod tim nazivom se podrazumjeva cijena materijala tj. dobavna cijena i to kako glavnog materijala, tako i pomoćnog, veznog materijala i sl., a upotrebljeni materijal, kojeg izvođač dobavlja i ugrađuje, mora odgovarati standardima (HRN) i za iste podastrijeti važeće certifikate i isprave o sukladnosti i to prije početka pojedinih radova.
Sve materijale izvođač mora redovno i pravovremeno dobaviti da ne dođe do zastoja u građenju.
U cijenu materijala uključena je i cijena transportnih troškova bez obzira na prijevozno sredstvo sa svim prijenosima, utovarima i istovarima, te uskladištenje i čuvanje na gradilištu od unošenja (prebacivanje, zaštita i sl.), kao i davanje potrebnih uzoraka.
Uskladištenje materijala treba provesti tako da materijal bude osiguran od vlaženja i lomova, jer se samo neoštećen i kvalitetan smije ugrađivati. Ovo se odnosi na sve gotove prefabrikate, obrtničke proizvode i materijal za obrtničke radove. Vezna sredstva također moraju biti prvorazredna. Cement, opeka, kameni agregat, pijesak, bitumen i sl. treba ispitati prema važećim tehničkim propisima i atesete predočiti nadzornom inženjeru.
B/ | RAD
U kalkulaciji rada treba uključiti sav rad, kako glavni tako i pomoćni, te sav unutarnji transport kao i čišćenje prostora u tijeku radova te odvoz šute i viška materijala s gradilišta.
Ujedno treba uključiti sav rad oko zaštite gotovih konstrukcija i dijelova objekta od štetnog utjecaja vrućine, hladnoće i sl.
C/ | SKELE
Sve vrste skele bez obzira na visinu ulaze u jediničnu cijenu pojedinog rada osim ako za pojedinu vrstu radova nije iskazana zasebna stavka za obračun korištenja skele.
Skela mora biti na vrijeme postavljena kako ne bi nastao zastoj u radu. Pod pojmom skela podrazumjeva se i prilaz istoj, te ograda. Kod zemljanih radova u jediničnu cijenu ulaze razupore, te mostovi za prebacivanje iskopa većih dubina.
D/ | OPLATA
Kod izrade oplate predviđeno je podupiranje, uklještenja, te postave i skidanje iste. U cijenu ulazi kvašenje oplate prije betoniranja, kao i mazanje limenih kalupa i sl.
Po završetku betoniranja, sva se oplata nakon određenog vremena mora očistiti i sortirati.
E/ | OBRAČUN
Ukoliko nije u pojedinoj stavci dat način obračuna radova, treba se u svemu pridržavati prosječnih normi u građevinarstvu.
F/ | ZIMSKI I LJETNI RAD
Ukoliko je u ugovoreni termin izvršenja objekta uključen i zimski odnosno ljetni period, to se neće posebno izvoditelju priznavati na ime naknade, već sve mora biti uključeno u jediničnu cijenu.
Za vrijeme zime građevina se mora zaštititi. Svi eventualno smrznuti dijelovi moraju se ukloniti i izvesti ponovno bez bilo kakve naplate.
Ukoliko je temperatura niža od temperature, pri kojoj je dozvoljen određeni rad, a investitor ipak traži da se radovi izvode, izvoditelj ima pravo računati naknadu po važećoj normi ali u tom slučaju izvoditelj snosi punu odgovornost za ispravnost i kvalitetu izvedenih radova.
To isto vrijedi i za zaštitu radova tokom ljeta od prebrzog sušenja uslijed visoke temperature. Ukoliko dođe do kašnjenja u dinamici krivnjom izvoditelja, dodatne troškove pri radu na niskim temperaturama snosi izvoditelj.
G/ | FAKTORI
Na jediničnu cijenu radne snage izvoditelj ima pravo zaračunati faktor prema postojećim gospodarskim instrumentima na osnovu zakonskih propisa.
Povrh toga izvođač će faktorom obuhvatiti i slijedeće radove, koji se neće zasebno obračunavati kao naknadni rad, i to:
* kompletnu režiju gradilišta, uključujući dizalice, mostove, svu potrebnu mehanizaciju i sl.
*najamne troškove za posuđenu mehanizaciju, koju izvoditelj sam ne posjeduje, a potrebna mu je pri izvođenju radova,
* nalaganje temelja prije iskopa,
*čišćenje ugrađenih elemenata od žbuke,
* izvedbu privremenih pristupnih puteva u okviru gradilišta
* sva ispitivanja materijala,
* ispitivanje pojedinih vrsta materijala sa atestima,
* ispitivanja dimnjaka i ventilacije u svrhu dobivanja potvrde od dimnjačara o ispravnosti istih,
* uskladištenje materijala i elemenata za obrtničke i instalaterske radove do njihove ugradbe,
* uređenje gradilišta po završetku rada, sa otklanjanjem svih otpadaka, šute, ostataka građevnog materijala, inventara, pomoćnih objekata, itd.
*Nikakvi režijski sati niti posebne naplate po navedenim radovima neće se posebno priznati, jer sve ovo mora biti uključeno faktorom u jediničnu cijenu. Prema ovom uvodu i opisu stavaka i grupi radova treba sastaviti jediničnu cijenu za svaku stavku troškovnika. Ovo važi za sve radove s time, što glavni izvoditelj radova prima kao naknadu određeni postotak na ime pokrića režijskih troškova na fakturne iznose, a što se mora regulirati ugovorom.
H/ | NAKNADNI RADOVI
Za naknadne radove čiji opisi se ne nalaze u troškovniku, a koji se imaju izvesti po nalogu nadzornog inženjera, obračun se vrši po stvarnim troškovima rada i materijala.
Za naknadne radove čiji se opisi nalaze u ugovornom troškovniku primjenjivati će se ugovorne jedinične cijene.
Sva odstupanja stvarno izvedenih količina u odnosu na količine predviđene projektantskim troškovima (+ ili -) obračunati će se prema stvarno izvršenim radovima što će se sporazumno rješiti između predstavnika izvođača i nadzornog inženjera odnosno investitora.
UREĐENJE GRADILIŠTA
Uređenje gradilišta izvođač je dužan izvesti prema shemi organizacije gradilišta koju je dužan dostaviti uz ponudu. Prilikom izrade sheme organizacije gradilišta predvidjeti: prostorije za svoje urede, osiguranje gradilišta ogradom ili drugim elementima za sigurnost ljudi te zaštitu prometa i objekata, postaviti natpisnu ploču, postaviti dovoljan broj skladišta, pomoćnih radnih prostorija, nadstrešnica, odrediti i urediti prometne i parkirališne površine za vozila, građevnu mehanizaciju i slično te opremu.
Izvođač je dužan gradilište sa svim prostorijama i inventarom čistiti i održavati. Izvođač mora bez posebne naplate osigurati investitoru i projektantu potrebnu pomoć oko obilaska gradilišta i nadzora, uzimanja uzoraka i slično.
Na gradilištu moraju biti poduzete sve mjere sukladno Pravilniku o zaštiti na radu, prema postojećim propisima. Izvođač je dužan po završetku radova očistiti gradilište, skinuti i odvesti sve ograde, pomoćne objekte i ostalo do zdravog tla kako bi se moglo pristupiti uređenju okoliša.
OPĆI UVJETI SU SASTAVNI DIO SVAKE POJEDINE STAVKE.
Sve što je navedeno u njima, a nije u pojedinačnom opisu stavke smatra se uključenim u jediničnu cijenu.
GRAĐEVINSKI RADOVI
1. | ZEMLJANI RADOVI |  |  |  | 0
OPĆI UVJETI
Opći uvjeti su sastavni dio svake stavke troškovnika.
Navedeni opisi i količine bazirani su na dostupnoj dokumentaciji i izvedenim pripremnim radovima. Ukoliko izvoditelj prilikom izvedbe radova na odgovarajućoj poziciji ustanovi da je došlo do značajnijeg odstupanja od navedenih podataka, dužan je o tome obavijestiti nadzornog inženjera.
Sve radove treba izvesti točno po izvedbenom projektu, u skladu sa geomehaničkim izvještajem i statičkim proračunom te uz obveznu ovjeru glavnog projekanta i projektanta konstrukcije.
Troškovnikom predviđenu kategoriju tla treba provjeriti nadležni geomehaničar te ukoliko ne odgovara, ustanoviti ispravnu u prisutnosti rukovoditelja gradilišta i nadzornog inženjera i konstatirati upisom u građ. dnevnik.
Ukoliko izvođač prilikom iskopa zemlje naiđe na bilo kakve predmete, objekte, arheološke iskopine ili instalacije, dužan je na tom mjestu obustaviti radove i o tome obavijestiti investitora i nadzornog inžinjera.
Ukoliko se prilikom iskopa naiđe na podzemnu vodu, o tome treba obavijestiti investitora. Izvoditelj se mora kod osiguravatelja osigurati od takvog slučaja i isto uračunati u cijenu radova.
Ukoliko se prilikom iskopa naiđe na vodove instalacija i sl., radove treba obustaviti i odmah pozvati stručnjaka za odgovarajuću vrstu instalacija kao i nadzornog inženjera. Samo ovlašteni stručni radnik može ustanoviti stanje nađenog i demontirati ili preseliti instalacije. Pripomoć kod navedenih radova obračunati će se posebno, a otežanja zbog pažnje pri radovima treba uračunati u jediničnu cijenu.
Podupiranja, razupiranja i zaštita iskopa od oborinskih voda prekrivanjem PVC folijama i izvedbom površinske odvodnje kanalima i muljnim crpkama, obuhvaćena su jediničnim cijenama.
Količine iskopa i nasipa zemlje obračunavaju se prema sraslom stanju tla na temelju snimljenog profila prije i poslije iskopa. Odvoz zemlje podrazumjeva transport na gradsku planirku, do 25 km udaljenosti.
Zatrpavanja koja se mogu pojaviti, obračunavaju se prema kubaturi tla u zbijenom stanju. Nabijanje izvršiti do 95 % najveće gustoće uz optimalnu vlažnost, kako je to određeno propisima.
Ispitivanje zbijenosti tamponskih slojeva i zemljanih nasipa obavezna su i vršit će se na mjestima koja odredi nadzorni organ na teret Izvođača radova.
Nasipavanje se vrši u slojevima prema propisanim detaljima u izvedbenom projektu. (Nabijanje svakog sloja mora se dokazati zbijenost prema zahtjevu iz projekta, što treba uključiti u jediničnu cijenu).
Oko svih iskopanih jama izvođač će postaviti zaštitnu ogradu, privremene rampe, svijetla, čuvare i dr. potrebno za zaštitu ljudstva prisutnog na gradilištu sve u skladu mjerama Zaštite na radu.
Transportna sredstva i sva mehanizaciju koja je potrebna za izvođenje tradova, izabire izvođač radova i svi troškovi korištenja iste sadržani su u jediničnim cijenama.
Obaveze izvođača (uključene u cijeni):
- postava ograde gradilišta, izvedba privremenih priključaka instalacije, pristupne ceste, sanitarnog čvora te regulacije prometa tokom izvođenja radova te održavanje čistoće na pristupnim prometnicama
- angažiranje ovlaštenog geodeta za izradu projekta iskolčenja i završne geodetske radove po završetku izgradnje objekta, uključivo izradu geodetskog elaborata izvedenog stanja (geodetski snimak).
- angažiranje nadležnog geomehaničara.
Pri izvedbi temeljenja, nakon izvedbe iskopa, nadležni geomehaničar treba izvršiti pregled iskopa i tla te dati odgovarajuće očitovanje. Zabranjuje se bilo kakav rad na izvedbi temelja ako geomehaničar ne izvrši pregled. Prisustvo ovlaštenog geomehaničara tijekom iskopa građevinske jame, svih zemljanih radova, bočne zaštite građevinske jame i eventualno zaštite u smislu sniženja podzemne vode. Pregled građevinske jame - temeljnog tla. Uključivo izrada eventualno potrebnog elaborata (tehničkog rješenja) ovisno o situaciji na terenu/lokaciji (u slučaju nepredviđenih okolnosti - visoke razine podzemne vode).
- eventualno potrebno crpljenje podzemne vode.
Kod zatrpavanja pojedinih iskopa, materijal treba polijevati zbog boljeg zbijanja. Nasip izvoditi u slojevima od po 30 cm, s nabijanjem i vlaženjem vodom, do potrebne zbijenosti po statičkom proračunu.
Kod materijala koji će se ponovno uporabiti (npr. za zatrpavanje oko temelja), isti treba prevesti na gradilišnu deponiju, uskladištiti te poslije uporabiti. Sve prijenose do i sa gradilišne deponije treba uključiti u jediničnu cijenu iskopa.
Jedinična cijena pojedine stavke mora sadržavati još i:
-iskolčenje;
-sav rad na iskopu;
-sve troškove radne snage
-sva nalaganja temelja i nanosne skele;
-razupiranja (ako je potrebno);
-dopremu i otpremu te premještanje strojeva.
-sva potrebna planiranja (ako nema posebne stavke);
-sve vertikalne i horizontalne transporte i prijenose;
-sva deponiranja i prebacivanja materijala;
- sve troškove ispitivanja i atesta.
-održavanje deponija;
-sve skele i prometne površine, ograde, zaštite prolaza i građevinskih jama u svezi pravila zaštite na radu;
-sva moguća otežanja rada;
-održavanje čistoće na vanjskim putevima kroz koje prolazi transport sa i na gradilište;
-sva osiguranja gradilišta i građevine;
-sve mjere i troškove zaštite na radu.
-crpljenje površinske i/ili oborinske vode
- sve troškove s naslova svih naknada, ishođenja suglasnosti i dozvola potrebni za neometani rad i izvođenje radova
Obračun izvedenih radova vrši se prema količinama zemlje u sraslom / zbijenom stanju, a pri davanju ponuda u obzir treba uzeti koeficijent rastresitosti s obzirom na utvrđeni sastav tla, a jedinična mjera je 1 m² ili m³.
Svi iskopi obračunati su na bazi relativne kote +/- 0,00.
Re.br. | Tehnički opis | Jedinica mjere | Količina | Jedinična cijena | Ukupno
1.1 | Iskolčenje građevine i izrada geodetske situacije izvedenog stanja
| Iskolčenje građevina, određivanje točnih geodetskih visina i osi građevina, sa povezivanjem na najbliži reper i stalno geodetsko praćenje radova. Ponuditelj/Izvoditelj radova je dužan iskolčiti sve glavne osi građevine i gabaritne dimenzije građevine. Uz te osi treba vezati i iskolčiti i visinske točke (repere). O izvršenim radovima je izvoditelj dužan sastaviti odgovarajući zapisnik, ovjeren po ovlaštenom geometru. |  |  |  | 0
| Geodetsko iskolčenje karakterističnih točaka okoliša, platoa, profila, vanjskih stepenica, određivanje visinskih kota, praćenja radova, obračun površina, izrada dokaznice obračuna masa iskopa i nasipa. |  |  |  | 0
| Iskolčenje trasa vanjskih razvoda instalacija. Geodetsko praćenje radova, izrada snimke izvedenog stanja po dovršetku svih radova, izrada geodetskog elaborata za tehnički prijem i elaborata za katastar. |  |  |  | 0
| U jed.cijenu uključiti geodetsko praćenje iskopa, geod.snimku i izračun volumena iskopa. Također uključeno i geodetsko praćenje montaže čelične konstrukcije. |  |  |  | 0
| Stavka uključuje i izradu Elaborata iskolčenja za potrebe tehničkog pregleda, te izradu Geodetske situacije izvedenog stanja sa svim instalacijama s prijavom nadležnom Uredu za katastar uz ishođenje povrde od strane DGU. Predaja investitoru u 5 primjerka tiskano i 3 primjerka na CDu. Geodetskom nadzoru izvoditelj radova dužan je pružiti sve detaljnje informacije o provedenom poslu i po potrebni osigurati kontrolna mjerenja u njegovom prisustvu. |  |  |  | 0
|  | komplet | 1 |  | 0
0
1.2 | Čišćenje i raščišćavanje terena na površini izgradnje, a prije početka radova. |  |  |  | 0
| Stavka uključuje; |  |  |  | 0
| . sječenje šiblja i grmlja, sječenje stabala, čupanje ili vađenje korijenja, čišćenje smeća, kao i ostale nespecificirane radove potrebne za raščišćavanje parcele. |  |  |  | 0
| - utovar, odvoz, istovar i planiranje na deponiji uključujući sve troškove deponije. |  |  |  | 0
| Obračun po m2 raščišćene površine. |  |  |  | 0
|  | m2 | 160 |  | 0
0
1.3 | Strojno skidanje površinskog sloja humusa. |  |  |  | 0
| Stavka uključuje; |  |  |  | 0
| - skidanje površinskog sloja humusa na postojećim zelenim površinama u sloju prosjećne debljine 30 cm, s utovarom u kamion, transportom i istovarom na gradilišnu deponiju na udaljenost do 300 m, dio kvalitetnog humusa potrebno je odvojiti što će se koristiti za kasnija nasipavanja u okolišu. |  |  |  | 0
| Obračun po m3 u sraslom stanju. |  |  |  | 0
|  | m3 | 40 |  | 0
0
1.4 | Strojni iskop građevne jame za temeljne grede. |  |  |  | 0
| Stavka uključuje; |  |  |  | 0
| - strojni iskop do izvedbenim projektom određenih kota i utovar u vozila. |  |  |  | 0
| - čišćenje vozila i strojeva za iskop prilikom izlaska na prometnicu te održavanje čistoće prometnice. |  |  |  | 0
| - prilagodbu tehnologije iskopa izvedenoj zaštiti građevinske jame. |  |  |  | 0
| - izvedba svih mjera zaštita na radu kao i zaštite pokosa od isušivanja i obrušavanja te pravila struke prilikom iskopa za određene dubine iskopa. |  |  |  | 0
| Obračun po m3 u sraslom stanju. |  |  |  | 0
|  | m3 | 70 |  | 0
0
0
1.5 | Odvoz na gradilišnu deponiju. |  |  |  | 0
| Iskopani materijal V kategorije u predvidivoj količini od 28 m3 se deponira na gradilišnoj deponiji te se upotrebljava za kasnije zatrpavanje objekta u slojevima. |  |  |  | 0
| Stavka uključuje; |  |  |  | 0
| - transport od mjesta iskopa do gradilišne deponije. |  |  |  | 0
| - planiranje materijala ne gradilišnoj deponiji. |  |  |  | 0
| - čišćenje vozila i strojeva za iskop prilikom izlaska na prometnicu te održavanje čistoće prometnice (vanjske i gradilišne prometnice). |  |  |  | 0
| Obračun po m3 u sraslom stanju. |  |  |  | 0
|  | m3 | 42 |  | 0
1.6 | Odvoz na gradsku deponiju.
Iskopani materijal II, IV i V kategorije (GN 200) se odvozi i deponira na gradskoj deponiji do 25 km udaljenosti.
| Stavka uključuje; |  |  |  | 0
- utovar u vozilo.
| - transport do gradske deponije i istovar na predviđeno mjesto za deponiranje te planiranje na deponiji. |  |  |  | 0
| - sve troškove deponije. |  |  |  | 0
| - čišćenje vozila i strojeva za iskop prilikom izlaska na prometnicu te održavanje čistoće prometnice. |  |  |  | 0
| Obračun po m3 u sraslom stanju. |  |  |  | 0
|  | m3 | 68 |  | 0
1.7 | Pregled temeljnog tla. |  |  |  | 0
| Po provedbi iskopa za temeljenje građevine, temeljno tlo je potrebno pregledati od strane projektanta konstrukcije ili ovlaštenog geomehaničara, |  |  |  | 0
| Stavka uključuje; |  |  |  | 0
| - pregled temeljnog tla od strane projektanta konstrukcije ili ovlaštenog geomehaničara. |  |  |  | 0
| - izrada izvještaja od strane projektanta konstrukcije ili ovlaštenog geomehaničara o usklađenosti s parametrima tla koji su korišteni u proračunu konstrukcije. |  |  |  | 0
|  | kpl | 1 |  | 0
0
1.8 | Planiranje dna iskopa građevinske jame. |  |  |  | 0
| Stavka uključuje; |  |  |  | 0
| - planiranje dna iskopa s točnošću +/- 3,0 cm. |  |  |  | 0
| - odsijecanje i prebacivanje viška iskopa. |  |  |  | 0
| - utovar u vozila i odvoz viška materijala nakon izvedenog planiranja. |  |  |  | 0
| Obračun po m2. |  |  |  | 0
|  | m2 | 117 |  | 0
0
1.9 | Nasipavanje sloja šljunka debljine 30 cm. |  |  |  | 0
| Stavka uključuje; |  |  |  | 0
| - dobavu, nasipavanje, razastiranje i nabijanje šljunka debljine 30 cm ispod temeljnih konstrukcija. |  |  |  | 0
| - dobavu i postavu geotekstila 300 g/m2 kao razdjelnog sloja. |  |  |  | 0
| Obračun po m3 u sraslom stanju. |  |  |  | 0
|  | m3 | 35.1 |  | 0
1.10 | Zatrpavanje oko temeljnih konstrukcija. |  |  |  | 0
| Zatrpavanje oko temeljnih konstrukcija se izvodi sa materijalom V kategorije (GN 200) iz iskopa do kote uređenog terena. Izvesti u slojevima od 30 cm, s eventualnim vlaženjem i strojnim zbijanjem do potrebne zbijenosti. |  |  |  | 0
| Stavka uključuje; |  |  |  | 0
| - utovar, dovoz, istovar i nasipavanje materijalom iz iskopa sa gradilišne deponije udaljenosti do 300 m. Nasipavanje se izvodi u slojevima od 30 cm uz nabijanje svakog sloja do potrebne zbijenosti. |  |  |  | 0
| Obračun po m3 stvarno izvedenih radova u zbijenom stanju. |  |  |  | 0
|  | m3 | 30 |  | 0
0
1. | ZEMLJANI RADOVI UKUPNO: |  |  |  | 0
0
2. | BETONSKI I AB RADOVI |  |  | 0
0
0
OPĆI UVJETI
Opći uvjeti su sastavni dio svake stavke troškovnika.
| Betonske i armirano-betonske radove izvesti prema opisu u troškovniku te u skladu sa Tehničkim propisom za betonske konstrukcije (NN 17/17, 75/20), prema izvedbenim projektima arhitekture i konstrukcije ovjerenim od strane glavnog projektanta i projektanta konstrukcije. |  |  | 0
0
| Betonske i armirano betonske konstrukcije obuhvaćene ovim troškovnikom moraju zadovoljiti odredbe propisa, u smislu ispunjenja bitnih zahtjeva za građevinu, što uključuje projektiranje, izvođenje radova, uporabljivost, održavanje i druge zahtjeve za betonske konstrukcije, te tehnička svojstva i druge zahtjeve za građevne proizvode namijenjene ugradnji u betonsku konstrukciju. |  |  | 0
0
| S obzirom na način armiranja, betonske konstrukcije obuhvaćene ovim troškovnikom mogu biti od: nearmiranog betona; armiranog betona; ili prednapetog betona. |  |  | 0
0
| S obzirom na težinu betona, betonske konstrukcije obuhvaćene ovim troškovnikom mogu biti: s laganim betonom; s običnim betonom; ili s teškim betonom. |  |  | 0
0
| Elementi betonskih konstrukcija uključeni ovim troškovnikom su: cement, agregat, dodaci betonu, dodaci mortu za injektiranje natega, voda, beton, čelik za armiranje, čelik za prednapinjanje, armatura, gotovi betonski elementi, proizvodi za zaštitu i popravak betonskih konstrukcija, kao i drugi građevni proizvodi koji se ugrađuju u sklopu betonskih konstrukcija. |  |  | 0
0
Prije početka izvođenja betonskih radova Izvođač je dužan izraditi 'Plan kontrole kvalitete izvedbe betonske konstrukcije (dokumentirana procedura izvođenja betonskih radova sa svim resursima i planom izvedbe radova te razradom kontrole kvalitete po partijama betona)'. Izvođač na izrađeni Plan kvalitete izvedbe, obavezno mora ishoditi suglanost Projektanta konstrukcije.
Isto tako, izvođač radova mora osigurati i dostaviti certifikate tvorničke (unutarnje) kontrole proizvodnje za sve betone koji se predmet raspisanih radova. Certifikati se odnose na betonare (glavne i rezervne) iz kojih se bude dopremao beton za ugradnju u elemente konstrukcije.
| Prije početka rada izvođač treba izraditi tehnološki projekt betona koji obuhvaća sve uvjete ugradnje betona (taktovi betoniranje, radne reške radi skupljanja betona, redoslijed betoniranja...) te redovito pratiti kvalitetu betonske konstrukcije sukladno elementima iz projekta betona, što je uključeno u cijenu. |  |  | 0
0
| Tehnološki projekt betona predgotovljenih ili djelomice predgotovljenih konstrukcija mora sadržavati i rješenje načina proizvodnje, ugradbe, prijenosa i prevoza, rasporeda oslonaca, potrebnih podupora i drugih mjera za osiguravanje stabilnosti tijekom ugradbe i spajanja elemenata. |  |  | 0
0
| Prilikom izvođenja betonske konstrukcije izvođač je dužan pridržavati se projekta betonske konstrukcije i tehničkih uputa za ugradnju i uporabu građevinskih proizvoda, te opisa iz ovog troškovnika. |  |  | 0
0
| Propisana svojstva i uporabljivost građevinskog proizvoda izrađenog na gradilištu utvrđuje se na način određena glavnim i izvedbenim projektom, tehničkim propisom i ovim troškovnikom. |  |  | 0
0
| Kod betoniranja, obavezno pratiti projekte instalacija (radi izvedba prodora, niša i sl. te usklađenja radova koji su uključeni u cijenu stavaka). |  |  | 0
0
| Izvođenje betonske konstrukcije mora biti takvo da navedena konstrukcija ima tehnička svojstva i ispunjava zahtjeve određene projektom, tehničkim propisom i ovim troškovnikom. |  |  | 0
0
| Uvjeti za izvođenje betonske konstrukcije definirani su programom kontrole osiguranja kvalitete koji je sastavni dio glavnog projekta betonske konstrukcije. |  |  | 0
0
| Održavanje betonskih konstrukcija mora biti takvo, da se tijekom trajanja građevine očuvaju njena tehnička svojstva i ispunjavaju zahtjevi određeni projetkom građevine i tehničkim propisom. |  |  | 0
0
| Prije početka radova izvođač je dužan uskladiti kvalitetu i rješenja betona s ostalim radovima (podovi, instalacije, obloge..) Suglasnost izvođača drugih povezanih radova za izvedene betonske i AB radove jedan je od uvjeta njihovog prihvaćanja od strane nadzornog inženjera. |  |  | 0
0
| Izvođač je dužan prije početka radova detaljno pregledati troškovnik i sve projekte, upozoriti na eventualne nedostatke i predložiti eventualna poboljšanja rješenja. Sve eventulane primjedbe, prijedloge i moguće zamjene materijala trebaju raspraviti izvođač, nadzorni inženjer i projektant i o njima obavijestiti investitora. Tek po pismenom dogovoru može se pristupiti gradnji. |  |  | 0
0
| Izvođač je dužan izraditi potrebnu radioničku dokumentaciju sa svim potrebnim detaljima i uputama te osigurati geodetsko snimanje izvedenog stanja. |  |  | 0
0
| Kvaliteta temeljnog tla određena je na bazi prethodnog sondažnog bušenja. Prije početka betoniranja temelja nadzorna služba gradilišta dužna je pribaviti mišljenje jedne od osoba ovlaštenih za geomehaničke radove o tome da li pretpostavljena kvaliteta tla u statičkom proračunu odgovara stvarnoj kvaliteti te da u slučaju odstupanja zatraži od projektanta ponovni proračun i dimenzioniranje temelja. |  |  | 0
0
| Tehnička svojstva betona moraju ispunjavati opće i posebne zahtjeve bitne za krajnju namjenu betona i moraju biti specificirana po odredbama HRN EN 206-1 ili jednakovrijedno, normama ili jednakovrijedno na koje ta norma upućuje i odredbama priloga tehničkog propisa ili jednakovrijedno. |  |  | 0
0
| Svojstva očvrslog betona moraju biti specificirana projektom betonske konstrukcije ovisno o uvjetima uporabe. |  |  | 0
| Uzimanje uzoraka, priprema uzoraka i ispitivanje svojstava svježeg betona provodi se prema normama niza HRN EN 12350 ili jednakovrijedno, a ispitivanje svojstava očvrslog betona prema normama niza HRN EN 12390 ili jednakovrijedno. |  |  | 0
0
0
| beton |  |  | 0
0
| Beton u pogledu kvalitete mora odgovarati hrvatskim normama sukladno "tehničkom propisu za građevinske konstrukcije" (NN 17/17, 75/20), normama na koje se isti poziva ili jednakovrijedno te projektu građevinske konstrukcije |  |  | 0
0
| Svojstva očvrslog betona moraju biti specificirana projektom betonske konstrukcije ovisno o uvjetima uporabe. |  |  | 0
Čvrstoća betona određuje se razredom čvrstoće betona. Izvođač se mora strogo pridržavati razreda čvrstoće betona određene za pojedine konstrukcije, a označene u statičkom proračunu.
Beton spravljati isključivo strojnim putem. Za izradu betona upotrijebiti istu vrstu cementa i granulirani agregat.
Betonare sa kojih se doprema beton moraju imati certifikat (unutrašnje) tvorničke kontrole proizvodnje "tehničkom propisu za građevinske konstrukcije" (NN 17/17, 75/20) i normama na koje se isti poziva ili jednakovrijedno.
Za izvedbu betonskih konstrukcija i elemenata od betona i armiranog betona mora se primjenjivati tehnologija plastičnog, gustog, kompaktnog, homogenog i tehnički vodonepropustljivog betona, u svemu na osnovu TPGK, Glavnog i Izvedbenog projekta te Plana kontrole kvalitete izvedbe betonske konstrukcije kojeg je Izvođač dužan izraditi.
Osnovni zahtjevi za beton su:
. zahtjev za zadovoljenje TPGK
. razred tlačne čvrstoće
. razred izloženosti
. maksimalna nazivna veličina zrna agregata
. razred sadržaj klorida
. Razred ili zadana vrijednost gustoće (za lagani beton)
. Zadana gustoća (za teški beton)
Kontrola ispitivanja betona koju vrši Izvođač radova je slijedeća:
. konzistencija betona metodom određivanja slump-a
. analiza svježeg betona koja se sastoji od određivnja V/C faktora, volumena para, zapreminske
. težine i granulonetrijski sastav. Analiza betona vrši se u skladu s propisima, zahtjevima Projekta i Plana kontrole kvalitete izvedbe betonske konstrukcije
. mjerenje temperature svježeg betona koje se vrše svakodnevno tri puta
. izrada i njega uzoraka za ispitivanje očvrslog betona.
Ako se traži vodonepropusan beton, kontrolna ispitivanja vodonepropustljivosti betona mora se izvoditi u skladu sa zahtjevima Projektanta konstrukcije. Kontrolna ispitivanja očvrslog betona vrši Izvođač u prisustvu nadzornog organa ili ovlaštene radne organizacije registrirane za poslove kontrole kvalitete građevinskih materijala. Prilikom svih ispitivanja očvrslog betona obavezno se određuje i zapreminska težina uzoraka.
Ukoliko se betoniranje vrši kod niskih temperatura, mora biti osigurana mogućnost proizvodnje zagrijanog svježeg betona i mogućnost zaštite svježeg betona za vrijeme manipuliranja. Tehnički proračun mora biti proveden za sve faze rada, od spravljanja, transporta i ugradbe do njege betona, uzimajući u obzir toplinska svojstva materijala i klimatske uvjete, što Izvođač mora definirati u Planu kontrole kvalitete izvedbe betonske konstrukcije.
Trajanje manipulacije i transporta svježeg betona treba svesti na minimum i uvjetovano je na osnovi kriterija da u tom vremenu smije doći do bitne promjene konzistencije betona.
Transportna sredstva moraju biti takva da spriječe agregaciju od mjesta spravljanja betona do ugradbe.
Dozvoljena visina slobodnog pada betona je 1 m. Za veće visine vertikalnog transporta betona treba osigurati dozvoljen broj vertikalnih lijevaka.
Transportna sredstva ne smiju se oslanjati na oplatu ili armaturu kako ne bi dovela u pitanje njihov projektirani položaj. Definitivni plan transporta betona s propisom svih sredstava mora izvođač predložiti pismeno nadzornom inženjeru na odobrenje. Prekidi u betoniranju dopušteni su samo na mjestima kako je to predviđeno u Projektu konstrukcije ili izričito dopuštene od nadzornog inženjera. Prekidi u betoniranju određuju se na način kako je propisano Projektom, zahtjevima Projektanta ili ovim tehničkim uvjetima.
Sav beton mora biti dobro i jednoliko sabijen pogodnim pervibratorima i vibratorima koji imaju minimalnu frekvenciju od 8000 ciklusa u minuti. Kod vibriranja jednog sloja betona, koji dolazi na prethodni sloj koji još nije vezao, pervibratori moraju ući u donji sloj betona za dužinu igle. Beton treba ubaciti što bliže njegovom konačnom položaju u konstrukciji da se izbjegne segregacija. Smije se vibrirati samo dobro uklješteni beton, a nikako se ne smije transportirati beton pomoću pervibratora. Od mjesta ubacivanja do definitivnog položaja beton smije prijeći najviše 1,5 m. Ploče treba betonirati u slojevima debljine do 50 cm i prema odluci Projektanta konstrukcije. Zidovi se betoniraju u slojevima debljine do 80 cm.
Za sve vrijeme betoniranja na gradilištu treba dežurati stručno osoblju, koje može otkloniti manje kvarove na postrojenju za spravljanje betona, transportnim sredstvima i sredstvima za ugradnju betona. Njegu betona provoditi prema HRN EN 13670-1:2010 ili jednakovrijedno. Zaštita betona od isušivanja mora biti efikasna već u prvim satima nakon ugradbe, odmah kad stanje površine betona to dozvoljva. Intenzivna zaštita mora trajati najmanje 7 dana.
Ukoliko se zaštita od isušivanja vrši podljevanjem, voda ne smije biti hladnija od temperature površine betona, kako ne bi došlo do ubrzavanja i diferencijalnih terminskih stezanja betona, koje mogu izazvati stvaranje pukotina. Ukoliko se zaštita od isušivanja vrši postupkom zatvaranja betonskih površina prskanjem kemijskim sredstvima njihovo djelovanje na beton treba provjeriti u toku prethodnih ispitivanja betona.
U hladnom periodu ugrađeni beton mora se zaptivati na odgovarajući termički način. Temperatura ugrađenog betona mora iznositi tri dana poslije ugrađivanja najmanje + 50C.
Radni spojevi (reške) moraju biti vodonepropusni. Kod horizontalnih radnih rešetki, po završetku betoniranja, kad beton dobije odgovarajuću čvrstoću, tj. u vremenu od početka do svršetka vezivanja betona, potrebno je površinu na koju će se dobetonirati druga faza, obraditi ispiranjem i ispuhivanjem smjesom zraka i vode.
Naročitu pažnju treba kod toga posvetiti ćiščenju uglova.
Neposredno prije početka betoniranja druge faze, na površinu radne reške nanosi se sloj sitnozrnatog betona debljine oko 3 mm. Ovaj beton spravlja se s vodom koja je pomiješana sa sredstvom za povećanje prionjivosti i vlačne čvrstoće betona. Obrada radnih reški na ovaj način mora biti uključena u jedinične cijene.
Kod vertikalne radne reške, prije početka 1. faze betoniranja na površinu oplate koja je dijeli od druge faze betoniranja, treba nanijeti sredstvo za površinsko sprečavanje vezivanja betona. Nakon skidanja oplate ovaj se sloj ispere smjesom vode i zraka pod pritiskom. Nakon montiranja armature i oplate potrebno je ponovno očistiti površinu vertikalne radne reške. Neposredno prije početka betoniranja druge faze, na površinu radne reške nanosi se premaz reakcijskom smolom. Vrijeme nanošenja i vezivanja, odnosno vezanje reakcije smole mora biti podešeno tako da ona ne veže dok na nju ne dođe beton 2. faze betoniranja.
S ugradnjom betona može se započeti tek kad je oplata i armatura definitivno postavljena. Armatura mora ostati u određenom položaju i za vrijeme betoniranja, te mora biti obuhvačena betonom u čitavoj dužini i opsegu.
Pregled postavljene armature vrši projektant statičar ili nadzorni organ na objektu prije betoniranja.
ISPITIVANJE BETONA
Uzimanje uzoraka, priprema ispitnih uzoraka i ispitivanje svojstava svježeg betona provodi se prema "tehničkom propisu za građevinske konstrukcije" (NN 17/17, 75/20) i normama na koje se isti poziva. Uzimanje uzoraka, priprema ispitnih uzoraka i ispitivanje otpornosti betona na smrzavanje i ispitivanje otpornosti betona na smrzavanje i soli za odmrzavanje provodi se prema "tehničkom propisu za građevinske konstrukcije" (NN 17/17, 75/20) ili jednakovrijedno i normama na koje se isti poziva ili jednakovrijedno. Ostalo sve prema "tehničkom propisu za građevinske konstrukcije" (NN 17/17, 75/20) ili jedankovrijedno i normama na koje se isti poziva ili jednakovrijedno te projektu građevinske konstrukcije.
Kod izvođenja betonskih radova treba voditi računa o tome kakve su atmosferske prilike tj. ako je temperatura visoka prije betoniranja politi podlogu, odnosno tlo i eventualnu oplatu kako ne bi došlo do upijanja vode iz betona. S ugradnjom betona može se započeti tek kada je oplata i armatura definitivno postavljena i učvršćena. Komprimiranje betona vrši se pervibratorima - pri tome paziti da ne dođe do stvaranja sagregacionih gnijezda. Zaštita betonske konstrukcije vrši se polijevanjem vodom ili prekrivanjem jutenim platnom, a zavisno od trenutne temperature.
Naročitu pažnju posvetiti ugradbi betona koji se neće naknadno obrađivati, jer površina tih konstrukcija mora biti potpuno glatka i ravna.
Armatura mora ostati u određenom položaju i za vrijeme betoniranja i mora biti obuhvaćena betonom u čitavoj dužini i opsegu.
DODACI BETONU
Svi dodaci betonu u pogledu kvalitete moraju odgovarati hrvatskim normama sukladno "tehničkom propisu za građevinske konstrukcije" (NN 17/17, 75/20) ili jednakovrijedno i projektu građevinske konstrukcije. Vodonepropusnost betona mora zadovoljavati traženi razred vodonepropusnosti prema projektu građevinske konstrukcije, a vodonepropusnost ispitivati prema "tehničkom propisu za građevinske konstrukcije" (NN 17/17, 75/20) ili jednakovrijedno.
Upotrebljavati se mogu samo oni koji imaju atest od ovlaštene organizacije. Djelovanje dodataka na beton treba biti provjereno u toku prethodnih ispitivanja betona i potvrđeno od strane Projektanta konstrukcije. U obzir dolaze slijedeći dodaci: - plastifikatori - usporivači vezivanja betona Radi bolje veze starog i novog betona upotrebljavat će se sredstva za sprečavanje vezivanja betona i sredstva za bolju vezu starog i novog betona.
OBRAČUN
Obračun se vrši po m2, m3, ili po komadu tj. prema stavkama troškovnika. Stropne ploče se računaju unutar zidova, stupovi i zidovi se obračunavaju do greda, nadvoja, serklaža ili u punoj visini tj. do gornjeg ruba ploče, ako kontinuirano prelazi zidove. Sve dijelove betonske konstrukcije obračunati sukladno važećim normama i propisima, odnosno prema napomeni uz stavke u troškovniku.
U jediničnu cijenu stavke uključena je izrada ušteda na mjestima prodora instalacijskih cijevi, dimnjaka i slično, u svemu prema izvedbenom projektu i planu oplate.
JEDINIČNA CIJENA uključuje ali se ne ograničava na slijedeće:
- izradu projekta betona
. sav rad i transport
. sav materijal uključujući i vezni, stavkom specificirane kvalitete
. sav materijal i rad potreban na izradama svih prekida betoniranja kao i na obradi (pripremi) radnih reški za slijedeće betoniranje bez obzira na veličinu i karakter reške
. postavu i skidanje radne skele
. sve posredne i neposredne troškove za rad, materijal, alat i građevinske strojeve
. sve transporte, unutarnje pretovarem transporte i manipukacije.
. izrada eventualnih uzoraka, ukoliko je to za koji rad potrebno
. sva priručna pomagala potrebna prema propisima zaštite na radu
- ugradba svih potrebnih posebno nespecificiranih elemenata (sidra, ankeri i sl.);
. čišćenje tokom rada, pranje armature nakon betonaže odvoz i zbrinjavanje smeća, završno čišćenje prije primopredaje radova
- zaštita betonskih i ab konstrukcija od djelovanja atmosferilija i temperaturnih utjecaja;
. zaštitu već ugrađenih elemenata ili opreme pri izvođenju radova, kao i proizvoda koji se ugrađuju
. svu štetu kao i troškove popravka kao posljedica nepažnje u tijeku izvedbe
- poduzimanje svih mjera zaštite na radu i njuhovi troškovi.
. troškove izdavanja certifikata i ispitivanja uzoraka
Zahtjeva se završna ujednačena glatka površina završnih betonskih površina i rubova podgleda međukatnih konstrukcija. Dodatna cijena za postizanje zahtjevane završne kvalitete betonske površine neće se prihvatiti. Izvedba u potpunosti u skladu sa zahtjevima Projekta.
Izvođač je odgovoran i dužan očistiti betonsku površinu od svih nečistoća, curaka, ostataka betoniranja, ostataka premaza oplate odmah nakon skidanja oplate bez dodatne naknade.
Jedinične cijene betona pojedinih stavki su iste za cjelokupno gradilište, bez obzira na položaj i mjesto elemenata koji se ugrađuju. Ukoliko dođe do razilaženja između troškovnika i nacrta armature ili statičkog računa u pogledu klase betona za dotičnu vrstu radova, mjerodavni su podaci u nacrtima armature, odnosno u statičkom računu.
0
cement
Cement u pogledu kvalitete mora odgovarati hrvatskim normama sukladno "tehničkom propisu za građevinske konstrukcije" (NN 17/17, 75/20), normama na koje se isti poziva te projektu građevinske konstrukcije
Prilikom isporuke cementa isporučilac je dužan dostaviti i ateste. Cement o kojem nema atesta potrebno je ispitati prilikom svake veće isporuke. Kod centralne pripreme betona cement se ispituje po određenom sistemu od strane ovlaštenog instituta.
| armatura |  |  | 0
0
Kod izvedbe armiračkih radova treba se u svemu pridržavati "tehničkog propisa za građevinske konstrukcije" (NN 17/17, 75/20), normama na koje se isti poziva te projekta građevinske konstrukcije. Betonski čelik u pogledu kvalitete mora odgovarati "tehničkom propisu za građevinske konstrukcije" (NN 17/17, 75/20), normama na koje se isti poziva te projektu građevinske konstrukcije.
| Za čelik za armiranje primjenjuju se norme nHRN EN 10080-1 do 6 ili jednakovrijedno. |  |  | 0
0
| Za čelik za prednapinjanje primjenjuju se norme nHRN EN 10138-1 do 4 ili jednakovrijedno. |  |  | 0
0
| Tehnička svojstva armature moraju ispunjavati opće i posebne zahtjeve bitne za krajnju namjenu i ovisno o vrsti čelika moraju biti specificirane prema normama nizova ili jednakovrijedno. |  |  | 0
0
Sve vrste čelika moraju imati kompaktnu homogenu strukturu. Ne smiju imati nikakvih nedostataka, mjehura, pukotina ili vanjskih oštećenja. Prilikom isporuke betonskog čelika isporučilac je dužan dostaviti ateste koji garantiraju vlačnu čvrstoću i varivost čelika. Na gradilištu odgovorna osoba mora obratiti naročitu pažnju na evantualne pukotine, jača vanjska oštećenja, slojeve rđe, prljavštine i čvrstoću, te dati nalog da se takav betonski čelik odstrani ili očisti.
Prije betoniranja armaturu pregleda nadzorni organ investitora, a kod složenih konstrukcija i statičar, što se upisuje u građevinski dnevnik. U osobito agresivnim sredinama treba predvidjeti katodnu zaštitu armature ili zaštitu epoxy premazima.
Savijeni valjani čelik (Č) mora biti označen točno prema armaturnim nacrtima i u svemu mora zadovoljavati propisima navedenim u "tehničkom propisu za građevinske konstrukcije" (NN 17/17, 75/20), normama na koje se isti poziva te projektu građevinske konstrukcije. - savijeni rebrasti čelik (B500B) mora biti označen prema armaturnim nacrtima i u svemu mora zadovoljiti propise navedene u TPGK . - mrežasta armatura (B500B) mora biti označena i dimenzionirana točno prema armaturnim nacrtima a u svemu mora zadovoljiti propise navedene u TPGK.
SAVIJENI VALJANI I REBRASTI ČELIK
Svaka stavka sadrži:
Pregled armature prije savijanja i siječenja sa čišćenjem i sortiranjem. Sječenje, ravnanje i savijanje armature na gradilištu sa horizontalnim transportom do mjesta savijanja, te horizontalnim i vertikalnim transportom do mjesta vezanja i ugradnje, ili savijanja u centralnom savijalištu, transport do radilišta, te horizontalni i vertikalni transport već gotovog savijenog čelika do mjesta vezanja i ugradnje. Postavljanje i vezanje armature točno prema armaturnim nacrtima, s podmetanjem podložaka, kako bi se osigurala potrebna udaljenost između armature i oplate. Pregled armature od strane izvođača i nadzornog organa prije početka betoniranja.
MREŽASTA ARMATURA
Svaka stavka sadrži:
Pregled armature i varova sa eventualnim čišćenjem armature i sortiranjem. Sječenje armature na radilištu, transport do gradilišta, te horizontalni i vertikalni transport do mjesta ugradnje ili sječenje armature u centralnom savijalištu. Postavljanje armature točno prema armaturnim nacrtima s podmetanjem podložaka kako bi se osigurala potrebna udaljenost između armature i oplate. Pregled armature od strane izvođača i nadzornog organa prije početka betoniranja.
OPĆENITO
Prilikom transportiranja armature sa centralnog savijališta na gradilište, armatura mora biti vezana i označena po stavkama i pozicijama iz nacrta savijanja armature. Armatura mora biti na gradilištu pregledno deponirana. Prije polaganja, armatura mora biti očišćena od rđe i nečistoće. Žica, plastični ili drugi ulošci koji se polažu radi održavanja razmaka, kao i sav drugi pomoćni materijal, uključeni su u jediničnu cijenu.
Ugrađivati se mora armatura po profilima iz statičkog računa, odnosno nacrta savijanja. Ukoliko je onemogućena nabava određenih profila, zamjena se vrši uz odobrenje statičara. Postavljenu armaturu prije betoniranja dužan je osim rukovodioca radilišta i nadzornog organa pregledati statičar, te o tome izvršiti upis u građevinski dnevnik. Mjerodavni podatak za klasu betona koji treba upotrijebiti na pojedinim dijelovima konstrukcije uzima se iz statičkog računa i nacrta savijanja armature.
Prilikom polaganja armature, naročitu pažnju posvetiti visini postavljanja armature na mjestima gdje postoji projektiran pad betona, na mjestima križanja konstruktivnih elemenata i kod horizontalnih serklaža i armaturi u negativnoj zoni ploče kod ležaja (zidova), kako ne bi došlo do povečanja debljine ploče kod betoniranja zbog previsoko položene spomenute armature. Način i izvedba (materijal i rad) osiguranja projektiranih padova treba biti ukalkuliran u prikladne stavke ovog Troškovnika. U slučajevima da nije postignuta projektirana visina i razmaci armature, nadzorni inženjer neće dopustiti ugradnju betona sve dok se armatura ne postavi prema Projektu.
OBRAČUN
Armatura se obračunava prema teoretskim težinama iz tablica i dužinama iz nacrta. Otpadni materijal, projektom nepredviđeni preklopi i pomočni jahač, uključeni su u cijenu. Potrebni nosači za ugrađivanje armature u visokim nosačima, temeljima i sl. obračunavaju se kao armatura.
0
| Jedinična cijena armiračkih radova uključuje sljedeće: |  |  | 0
. dopremu betonskog željeza na savijalište, rezanje na određenu dužinu savijanja, savijanje
. doprema na gradilište gotove armature iz centralnog savijališta,
| - čišćenje armature od hrđe, masnoća i ostalih nečistoća; |  |  | 0
. kuke, vezne žice, sav materijal, alat i uskladištenje
. uzimanje potrebnih izmjera na objektu
. troškove radne snage za kompletan rad opisan u troškovniku
. vanjske i unutarnje, horizontalne i vertikalne transporete do mjesta ugradnje
. potrebnu radnu skelu
. čišćenje tijekom i nakon završetka radova,
. postavljanje i fiksiranje u točan položaj, kao i podmetače za održanje odstojanja od oplate (plastični betonski, ovisno o zahtjevu specifičnog elementa)
. sav drugi potrošni materijal i rad
. nastavljanje armature preklopom ili zavarivanjem, u skladu sa Projektom,
. sve popravke i dovođenje armature u stanje propisano projektom i propisima (ako se pokaže potrebnim)
. sva ispitivanja i dokaze kvalitete za armaturu i postupke pri postavljanju armature
| - primjena mjera zaštite na radu i drugih važećih propisa. |  |  | 0
- troškove zaštite na radu
- troškove ispitivanja i izdavanja certifikata
. svu štetu kao i troškove popravka nastalih kao posljedica nepažnje u toku izvedbe
0
| oplata |  |  | 0
0
| Oplate moraju biti izvedene točno po mjerama označenim u crtežima za konstrukcije koje će se betonirati. Izvedene oplate moraju biti sposobne da podnesu predviđeno opterećenje, moraju biti stabilne, otporne, ukrućene i dovoljno poduprte da se ne bi izvile, ili popustile u bilo kojem pravcu. Unutrašnja površina oplate mora biti čista i ravna. Oplate moraju biti izvedene tako da se mogu skidati lako, bez potresa i oštećenja konstrukcije, naročito rubova, zubaca i utora. |  |  | 0
0
| Za oplatu se ne smiju koristiti takvi premazi koji se ne bi mogli oprati s gotovog betona ili bi nakon pranja ostale mrlje na tim površinama. Oplatu za betonske konstrukcije, čije će površine ostati vidljive, potrebno je izvesti u glatkoj oplati, a prema nacrtu. Ako se u projektu traži blanjana oplata, onda treba koristiti daske istih širina, osim ako nije drugačije predviđeno s vidljivom strukturom drveta, a slaganje dasaka prema projektu ili uputama projektanta. Oplate betona koji se ne žbukaju ne smiju se vezati kroz beton limovima ili žicom. |  |  | 0
| Za stupove kod kojih se površina neće naknadno obrađivati oplata se izvodi od glatkih šperploča s malom upotrebom, jer površina betona mora biti glatka i ravna. Okrugli stupovi izvode se u čeličnoj oplati. |  |  | 0
Nadvišenja oplate ovise o građevini, njenoj namjeni i estetskom izgledu. Za manje noseće elemente, čija je slobodna dužina veća od 6,0 m1, oplata se obično postavlja tako da se nakon njezina opterećenja ostane nadvišenje veličine L/1000, gdje je L - raspon elemenata. Izvedba nadvišenja uz odobrenje Projektanta konstrukcije.
Izrađena oplata s podupiranjem, prije betoniranja mora biti od strane izvođača statički kontrolirana. Prije nego što se počne ugrađivati beton moraju se provjeriti dimenzije oplate i kakvoća njihove izvedbe, kao i čistoća i vlažnost oplate. Rezultati ispitivanja nivelete oplate, kao i zapisnik o prijemu tih konstrukcija, čuvaju se u evidenciji koja se prilikom primopredaje izgrađene građevine ustupa korisniku te građevine. Promjeravanje i obračun izvršenih radova vršit će se prema stvarno izvedenim količinama oplate uz primjenu nepromijenjivih jediničnih cijena troškovnika.
Nakon propisanog vremena (ovisno o vrsti konstruktivnog elementa) oplata će se demontirati, očistiti i složiti na za to već određeno mjesto na gradilištu koje je previđeno shemom organizacije gradilišta.
Izvođač je dužan u svojoj ponudi detaljno opisati sisteme oplate koje nudi, posebno vezane za vidljive dijelove betonskih površina koje se nakon demontaže oplate ne obrađuju.
Izvođač je dužan redovito popravljati i sanirati oštećenja koja se pojave na oplati (npr. od pervibratora i drugih mehaničkih oštećenja). Po ocjeni nadzornog inženjera Izvođač će znatno oštećene oplatne ploče biti dužan zamijeniti novima bez nadoknade dodatnih troškova.
Međusobni spojevi pojedinih oplatnih ploča (okvira) moraju biti izvedeni tako da se spriječi procurivanje cementnog mlijeka i segregacija betona upotrebom gumenenih traka na spojevima, što treba biti sadržano u jediničnim cijenama stavki.
Izvođač je obvezan prilikom postavljanja oplate osigurati projektom zahtjevani zaštitni sloj betona, povezivanjem armature (ankera) sa oplatom pri vrhu okvir oplate (iznad kote betoniranja) što treba biti sadržano u jediničnim cijenama stavki.
Kod unutarnjih armirano betonskih zidova posebnu pažnju treba posvetiti izradi oplate okna dizala, u smislu točnosti veličine okna po vertikali i okomitosti zidova. Prilikom izvođenja oplate za okna lifta obavezno kontrolirati vertikalnost nakon svake izvedene etaže.
Potrebno je strogo pridržavanje svih mjera u izvedbenim nacrtima i planovima oplate.
Oplata armirano betonskih međukatnih ploča izvest će se kao velikoplošna, glatka oplata u svim etažama. Vidljivi spojevi elemenata oplate stropova se moraju izvesti strogo prema planovima oplate i prema navodima arhitekta.
NAČIN OBRAČUNA
Oplata temelja i nadtemeljnih zidova, zidova, stupova, šahtova, kanala, zidova balkonskih ograda, greda, stepeništa, obračunava se po m² razvijene površine izvedene konstrukcije. Otvori u zidnim plohama se ne odbijaju, niti se dodatno obračunavaju oplate rubova otvora i prodora za prolaz instalacija.
Oplata serklaža obračunava se po m² vertikalne projekcije serklaža, mjerena svaka strana posebno.
Oplata vijenaca obračunava se po m' vijenca mjereno po vanjskom rubu.
Obračun i detaljan opis radova prema tehničkim uvjetima za tesarske radove. Ovi uvjeti se mijenjaju ili dopunjuju pojedinim stavkama troškovnika.
Podupiranje za sve oplate je u cijeni, visine kako je projektom određeno.
Naknadni radovi na obradi površine zidova (brušenje, krpanje i sl.) koji su izazvani nepravilošću oplate izvest će se na račun izvođača radova, a prema uputi projektanta na temelju izvedenih uzoraka.
| Jedinična cijena oplate sadrži: |  |  | 0
0
| - označavanje, uzimanje mjera na građevini; |  |  | 0
| - dobavu svog potrebnog materijala za izvedbu oplate uključujući sve transporte i manipulacije; |  |  | 0
| - sav potreban rad na krojenju i ugradbi oplate; |  |  | 0
| - močenje ili mazanje oplate (ili limenih kalupa) prije betoniranja; |  |  | 0
| - demontaža oplate, čišćenje, vađenje čavala, sortiranje; |  |  | 0
| - sve unutarnje pretovare, transporte i manipulacije; |  |  | 0
| - izradu radne skele; |  |  | 0
| - zaštitu izvedenih radova, |  |  | 0
| - svu štetu oko popravka oplate ili skele, kao i drugih radova, učinjene uslijed nepažnje u radu, |  |  | 0
| - statički izračun za skele i druge pomoćne konstrukcije. |  |  | 0
| - izvedba prodora, utora i udubljenja umetanjem u oplatu blokova od ekspandiranog polistirena ili kutija od drvene oplate, te njihova demontaža; |  |  | 0
| - sva potrebna ispitivanja i certifikati |  |  | 0
| - primjena mjera zaštite na radu i drugih važećih propisa te uz to vezani troškovi; |  |  | 0
| - čišćenje nakon završetka radova |  |  | 0
0
0
0
| Napomena: početak betoniranja moguć je tek nakon odobrenja nadzornog inženjera na temelju izviješća geomehaničara upisom u građevinski dnevnik. |  |  | 0
0
0
0
R.br. | Tehnički opis | Jedinica mjere | Količina | Jedinična cijena | Ukupno
0
0
2.1 | Betoniranje betonske podloge debljine 5,0 cm. |  |  | 0
| Izvedba podložnog betona ispod temeljnih greda i temeljne ploče objekta betonom C12/15 deb. 5,0 cm. Izvodi se na podlozi od nabijenog šljunka. Gornju površinu podloge treba fino zagladiti (u cijeni). Kod betoniranja obvezno pratiti projekte instalacija. Oplata ruba u cijeni. U cijenu uključiti i denivelacije uslijed eventualnih različitih debljina ploča. |  |  |  | 0
| Stavka uključuje; |  |  |  | 0
| - dobavu, transport i ugradnju podložnog betona C 16/20 u debljini od 5,0 cm. |  |  |  | 0
| - bočnu oplatu i oplatu prekida betoniranja. |  |  |  | 0
| - denivelacije uslijed različitih debljina ploča. |  |  |  | 0
| - zaglađivanje gornje površine mehaničkim sredstvima - roto zaglađivačima a prema zahtjevu ravnine predviđene hidroizolacije. |  |  |  | 0
| Obračun po m2 |  |  |  | 0
|  | m2 | 117 |  | 0
0
2.2 | Betoniranje ab temeljih greda 40 x 80 cm objekta sa betonom C25/30 razred izloženosti XS1.
Betoniranje ab temeljnih greda objekta sa betonom C30/37 razred izloženosti XS1 u rubnoj glatkoj oplati). Kod betoniranja obvezno pratiti projekte instalacija.
Stavka uključuje;
| - dobavu, transport i ugradnju betona C 30/37 XS1 u temeljne grede. |  |  |  | 0
| - bočnu glatku dvostranu oplatu greda visine 0,80 m. |  |  |  | 0
| - brtveće sprave za prodore raznih instalacionih cijevi kroz temeljne grede. |  |  |  | 0
| - zaštitne ograde i radne skele. |  |  |  | 0
| Obračun betona po m3. |  |  |  | 0
| Obračun oplate po m2 sa odbitkom otvora. |  |  |  | 0
| beton | m3 | 23 |  | 0
| dvostrana oplata | m2 | 113 |  | 0
2.3 | Betoniranje ab temeljne ploča objekta d = 15,0 cm sa betonom C25/30 razred izloženosti XS1. |  |  |  | 0
| Betoniranje ab temeljne ploče objekta sa betonom C25/30 razred izloženosti XS1 u rubnoj glatkoj oplati. Ploča se betonira po redoslijedu i na način po uputi statičara. Kod betoniranja obvezno pratiti projekte instalacija. Sa potrebnom izvedbom i obradom konstruktivnih i radnih reški prema detalju. |  |  |  | 0
| Stavka uključuje; |  |  |  | 0
| - dobavu, transport i ugradnju betona C 25/30 razred izloženosti XS1 u temeljnu ploču debljine 15,0 cm, |  |  |  | 0
| - bočnu jednostranu oplatu ploča. |  |  |  | 0
| - brtveće sprave za prodore raznih instalacionih cijevi kroz temeljnu ploču. |  |  |  | 0
| - zaštitne ograde i radne skele. |  |  |  | 0
| Obračun betona po m3. |  |  |  | 0
| Obračun oplate po m2 sa odbitkom otvora. |  |  |  | 0
| beton | m3 | 18 |  | 0
| rubna oplata | m2 | 7.5 |  | 0
0
2.4 | Betoniranje ab stupova objekta sa betonom C 25/30, razred izloženosti XS1. |  |  |  | 0
| Betoniranje ab stupova 25 x 25 cm sa betonom C 25/30, razred izloženosti XS1 u glatkoj sistemskoj čeličnoj oplati visine do 3,0 m. |  |  |  | 0
| Stavka uključuje; |  |  |  | 0
| - dobavu, transport i ugradnju betona C 25/30, XS1 u stupove kvadratnog presjeka visine do 3,0 m. |  |  |  | 0
- četverostranu glatku sistemsku oplatu stupova.
| - Zaštitne ograde i radne skele. |  |  |  | 0
| Obračun betona po m3. |  |  |  | 0
| Obračun oplate po m2 sa odbitkom otvora. |  |  |  | 0
| beton | m3 | 1.8 |  | 0
| oplata | m2 | 29 |  | 0
0
2.5 | Betoniranje ab zidova objekta sa betonom C 25/30, razred izloženosti XS1. |  |  |  | 0
| Betoniranje ab zidova d = 25 cm sa betonom C 25/30, razred izloženosti XS1 u dvostranoj sistemskoj oplati visine do 3,0 m. |  |  |  | 0
| Stavka uključuje; |  |  |  | 0
| - dobavu, transport i ugradnju betona C 25/30, XS1 u zidove visine do 3,0 m. |  |  |  | 0
- dvostranu glatku sistemsku oplatu zidova.
| - zaštitne ograde i radne skele. |  |  |  | 0
| Obračun betona po m3. |  |  |  | 0
| Obračun oplate po m2 sa odbitkom otvora. |  |  |  | 0
| beton | m3 | 1.2 |  | 0
| oplata | m2 | 9.5 |  | 0
2.6 | Betoniranje ab greda objekta sa betonom C 25/30, razred izloženosti XS1. |  |  |  | 0
| Betoniranje ab greda sa betonom C 25/30 XS1 u glatkoj oplati visine podupiranja do 3,0 m. Kod betoniranja obvezno pratiti projekte instalacija. |  |  |  | 0
| Stavka uključuje; |  |  |  | 0
| - dobavu, transport i ugradnju betona C 25/30, XS1 u ab gredu. |  |  |  | 0
| - trostranu glatku sistemsku oplatu. |  |  |  | 0
| - spužvaste profile za sprečavanje curenja betona ispod oplate prilikom betoniranja. |  |  |  | 0
| - zaštitne ograde i radne skele. |  |  |  | 0
| Obračun betona po m3. |  |  |  | 0
| Obračun oplate po m2. |  |  |  | 0
| beton | m3 | 4.5 |  | 0
| oplata | m2 | 17 |  | 0
0
0
2.7 | Betoniranje ab ploče etaže objekta sa betonom C 25/30 razred izloženosti XS1. |  |  |  | 0
| Betoniranje ravnih ab ploča debljine 15,0 cm betonom C30/37, XS1 u glatkoj oplati, visine podupiranja do 3,0 m. |  |  |  | 0
| Stavka uključuje; |  |  |  | 0
| - dobavu, transport i ugradnju betona C 30/37 XS1 u ploču etaže debljine 15,0 cm. |  |  |  | 0
| - oplatu ploče visine podupiranja do 3,0 m, bočnu oplatu i oplatu prekida betoniranja. |  |  |  | 0
| - izvedbu prodora kroz ploču različitih dimenzija. |  |  |  | 0
| - izvedbu kutija za otvore i niše. |  |  |  | 0
| - spužvaste profile za sprečavanje curenja betona ispod oplate prilikom betoniranja. |  |  |  | 0
| - zaštitne ograde i radne skele. |  |  |  | 0
| Obračun oplate po m2 ploče sa odbitkom otvora. |  |  |  | 0
| Obračun betona po m3. |  |  |  | 0
| beton | m3 | 18 |  | 0
| oplata | m2 | 125 |  | 0
0
2.8 | Betoniranje horizontalnih, vertikalnih i kosih ab serklaža objekta sa betonom C25/30 razred izloženosti XS1. |  |  |  | 0
| Betoniranje ab kosih horizontalnih, vertikalnih i serklaža sa betonom C30/37 razred izloženosti XS1 u glatkoj oplati visine podupiranja do 3,0 m. |  |  |  | 0
| Stavka uključuje; |  |  |  | 0
| - dobavu, transport i ugradnju betona C 25/30 XS1 u horizontalne i vertikalne serklaže. |  |  |  | 0
| - oplatu horizontalnih i kosih ab serklaža visine podupiranja do 3,00 m. |  |  |  | 0
| - spužvaste profile za sprečavanje curenja betona ispod oplate prilikom betoniranja. |  |  |  | 0
| - zaštitne ograde i radne skele. |  |  |  | 0
| Obračun oplate po m2. |  |  |  | 0
| Obračun betona po m3. |  |  |  | 0
kosi serklaži
| beton | m3 | 1.64 |  | 0
| oplata | m2 | 13 |  | 0
| horizontalni serklaži |  |  |  | 0
| beton | m3 | 3 |  | 0
| oplata | m2 | 17 |  | 0
| vertikalni serklaži |  |  |  | 0
| beton | m3 | 0.4 |  | 0
| oplata | m2 | 3.1 |  | 0
2.9 | Rebraste šipke RA i zavarene mreže MAR armatura objekta. |  |  |  | 0
| Dobava, doprema, sječenje, savijanje, postava i vezivanje RA B500B i MAR B500A i B500B armature na poziciju ugradnje u svemu prema izvedbenim nacrtima armature. |  |  |  | 0
| Stavka uključuje; |  |  |  | 0
| - dobavu, transport, sječenje, savijanje, postavu i vezivanje RA i MAR armature na poziciju ugradnje. |  |  |  | 0
| - transport od armiračnice do gradilišta. |  |  |  | 0
| - dobava i postava odgovarajućih distancera za različite AB konstrukcije i vrste hidroizolacijskog sustava te debljine zaštitnog sloja betona. |  |  |  | 0
| - dobava i postava odgovarajućih podmetača za različite AB konstrukcije i vrste hidroizolacijskog sustava te debljine zaštitnog sloja betona. |  |  |  | 0
| - dobava i transport do mjesta ugradnje pocinčane žice za vezivanje armature. |  |  |  | 0
| - ostali nespecificirani elementi potrebni za kompletnu izvedbu stavke. |  |  |  | 0
| Obračun armature izvršit će se po kg stvarno ugrađene armature, prema izvedbenim nacrtima savijanja i postave armature, po vrstama i profilima (netto). |  |  |  | 0
| RA , MAR | kg | 8584.8 |  | 0
2. | BETONSKI I AB RADOVI UKUPNO : |  |  |  | 0
3. | ZIDARSKI RADOVI
OPĆI UVJETI
Opći uvjeti su sastavni dio svake stavke troškovnika.
Svi materijali uporabljeni u gradnji moraju u potpunosti odgovarati "Tehničkom propisu za građevinske konstrukcije" (NN 17/17, 75/20) i pripadajućim HRN-ma ili jednakovrijedno.
Sve vertikalne i horizontalne plohe moraju biti izvedene ravne i očišćene po završetku radova.
ZIDOVI OD OPEKE
Zidati treba u pravilnom vezu, u potpuno horizontalnim redovima debljine 1 cm ispunjenim mortom. Mort mora odgovarati točno omjerima po količinama materijala sukladno prethodno navedenim normama i propisima. Pri zidanju ostaviti sve otvore za kanale, instalacije i sl., a prema projektu.
Kod zidova debljine do 12 cm iznad vrata uključiti u jediničnu cijenu zida izradu i montažu armirano betonskih montažnih nadvoja. Pri obračunu količine svi otvori se odbijaju po zidarskim mjerama, uključujući armirano betonske nadvoje kod punog zida. Svježe zidove treba zaštititi od utjecaja visoke i niske temperature i atmosferskih nepogoda. Površine kod koji se samo naknadno obrađuju reške (fugiraju) treba pažljivo zidati sa čistim licem i oštrobridom opekom.
Zidovi ispune armirano betonske konstrukcije izvode se nakon izvedbe armirano betonske konstrukcije. Sve sljubnice opeka moraju biti zapunjene mortom u punoj debljini zida, a spojevi s okolnim betonskim zidovima i stropom zapunjeni nakon izvedbe zida negorivom elastičnom ispunom.
ŽBUKANJE
Žbukanje zidova u pogodno vrijeme i kad su zidovi i stropovi potpuno suhi. Po velikoj zimi i vrućini treba izbjegavati žbukanje, jer tada može doći do smrzavanja odnosno pucanja uslijed sušenja. Prije žbukanja treba plohe dobro očistiti i navlažiti. Spojnice moraju biti udubljene cca 2 cm od plohe zida. Površine žbuke moraju biti glatke i ravne bez pukotina i visova. Uglovi i završeci oštri, ravni, okomiti, vodoravni ili u pravcu označenim u nacrtima. Sudar žbuka sa svim elementima ugrađenim u zid mora biti potpuno zatvoren i fino obrađen. Ploha žbuke ne smije prekoračiti ravnine ugrađenih okvira (tipskih metalnih uglovnih profila), doprozornika i dovratnika. Svi uglovi i sudari moraju biti oštro i ravno odrezani i pod ravnim kutem izvedeni, i ojačani tipskim kutnim metalnim profilima.
CEMENTNI ESTRIH
Dopušteno je korištenje samo čvrstih materijala za toplinsku izolaciju (u slučaju odabira mineralnih materijala - oznaka WD sa pojačanom otpornošću na kidanje). U cilju izbjegavanja pukotina ploče od čvrste polistirol-pjene se moraju položiti u dovoljnom broju slojeva. Može se zahtijevati dokaz o datumu proizvodnje. Materijali za toplinsku izolaciju moraju biti bez klorofluorougljika (CFC) i klorofluorougljikovodika (HCFC).
Temperatura zraka i nosivog betona mora iznositi najmanje +5°C. Samoljepive rubne trake postavljene na nosivu ploču poda nanose se preko spojeva na način da su svi građevinski elementi učinkovito odvojeni i da je osigurana prekomjerna dužina preko gornjeg ruba estriha. Ako se obloga zida ne izvodi sve do neobrađenog poda i razmak se nalazi još unutar izvedbe poda, onda se u svrhu sprječavanja zvučnih mostova moraju položiti izolacijske trake kao pokrivalo za svinute rubne trake. Kod dvostrukih izolacijskih slojeva se svinuti krak rubne trake postavlja na prvi sloj izolacije. Rubne trake se polažu i kod prodora za cijevi i kanale.
Metalni dijelovi kao što su odvodi, cijevi, profilne konzole, razdjele šine i slično ne smiju načelno imati nikakve čvrste spojeve s estrihom; one se omataju izolacijskim trakama i u danom slučaju štite od kemijskih utjecaja koji potiču iz estriha.
| Kod višeslojnih izolacija izvodi se prekrivanje spojnicama sa svih strana. U pravilu se izolacija provodi ispod profilnih šina za montažu. |  |  | 0
0
| Razne pomoćne konstrukcije i skele potrebne tijekom radova treba obvezno uračunati u jediničnu cijenu, osim gdje je to posebno predviđeno troškovnikom. |  |  | 0
0
| Izvoditelj je dužan pratiti kvalitetu svih materijala koji se ugrađuju, također i pomoćnih materijala koji se neće ugraditi ali se koriste tijekom radova, te u svezi sa odgovarajućom normom dokazati da uporabljeni materijali odgovarajuću normu zadovoljavaju. Isto vrijedi i za dokazivanje stručnosti radnika, gdje se to normom traži. Sve troškove oko dobivanja certifikata (atesta), uključivo i utrošak svih potrebnih materijala za uzorke, treba izvoditelj uračunati u jediničnoj cijeni. Radove oko certificiranja treba povjeriti za to ovlaštenom poduzeću. |  |  | 0
Izolacijski materijali ni u kojem slučaju ne smiju imati šupljine u podu. Ako neobrađeni pod iskazuje nedopuštena odstupanja, potrebno je nanijeti poravnavajući sloj estriha – u skladu s konzultacijama sa vodstvom gradilišta. Izolacijski slojevi se ravno uz rub polažu na cjevovode koji se nalaze u podnoj konstrukciji. Garantira se akustično razdvajanje. Osobito cijevna učvršćenja ne smiju prenašati zvuk na nosivu ploču poda. Šupljine između i ispod cijevi potrebno je u danom slučaju izolirati dodatnim nasipima, pri kasnijem oblaganju pločicama ili pločama potrebna je kompenzacija. Izolacija od udarnog zvuka treba se položiti samo jednoslojno; kod kombiniranog polaganja s toplinskom izolacijom materijal za izolaciju od udarnog zvuka bi trebao pod opterećenjem biti debljine maksimalno 25 mm.
Ako se radi o materijalima za izolaciju od udarnog zvuka s oznakom TK – oni imaju manju stlačivost – te mogu biti veće debljine. Izolacijski slojevi pod estrihom prekrivaju se prikladnim materijalima za prekrivanje. Polaganje se izvodi u suprotnom smjeru od polaganja izolacijskog materijala. Na spojevima se prekrivni materijal preklapa za 10 cm i na svim postraničnim, okomitim priključcima se izvodi u visinu, ako se ne koriste rubne trake folije. Ako se na izolaciju nanosi tekući estrih, prekrivanje folijom se izvodi tako da se preklapanja vodonepropusno lijepe ili zavaruju.
Podovi s različitim visinskim kotama se odgovarajuće razdjeljuju, postavlja se kutnik s naslonom, pri čemu se uvijek ležeći krak kutnika prekriva višim nanosom estriha. Za dubinu dovrataka u dubini estriha se odgovarajuće izuzimaju otvori za vrata. Nakon montaže dovratnika se estrih na tom području u skladu s pravilima struke zatvara na način da se spaja s površinom. Udubljenja se izvode oplatnim komadima. Premazi glatkih površina za bolje prianjanje moraju se načelno u potpunosti osušiti. Razdjelni slojevi- s iznimkom slojeva za izjednačenje/poravnanje tlaka pare – moraju imati glatku površinu. Nagib prema odvodima / vodovodnim grlima se u pravilu izvodi s četiri strane ("u obliku tupe piramide"). Mrežasta armatura prema opisu stavke. Površina estriha se izvodi tako da se mogu položiti korisne podloge uobičajenih vrsta, kao što su tapison, PVC, parket, pločice, itd. Stoga je potrebno gornje rubove estriha precizno izraditi i izbjeći pukotine spojeva.
Ako je predviđeno brušenje i kitanje, broj postupaka brušenja i nanošenja kita za poravnavanje površina kao i odabir ispravnog granuliranja ostaje prepušteno izvoditelju i potrebno je prilagoditi predviđenom nanošenju obloga. Estrih u garaži mora odgovarati javnopravnim propisima i biti otporan na naftu, benzin i sol protiv zamrzavanja. Dilatacijske i radne spojnice na garažnim podovima se brtve elastičnim materijalima otpornim na naftu, benzin, i sol protiv zamrzavanja, po kojima se može voziti.
Ako se profili dilatacijskih spojnica izvode na voznim površinama, moraju biti brtvljene s izmjenjivim umetcima. Ti umetci moraju moći prihvatiti vodoravna i okomita gibanja do 20 mm. Postavljanje vijaka na provoznim površinama nije dopušteno.
Fiksni dijelovi profila se učvršćuju mortom od epoksidne smole i moždanicima. Metalni dijelovi moraju biti apsolutno zaštićeni od korozije pri očekivanom opterećenju. To osobito vrijedi za podzemne garaže.
Postojeće dilatacijske razdjelnice se odgovarajuće uzimaju u obzir. Spojnice se izrađuju prema planu. Polja ne bi trebala biti veća od 30 m². Potrebno je također izvesti podložne špalete , ako je površina neravna. Pojedinačna polja se izvode radovima bez prekida. Armature se prekidaju kod radnih fuga. Spojnice se izvode i tamo gdje je potrebno izbjeći prijenos udarnog zvuka. Ako se kod plivajućih estriha isključuje visinsku razliku spojnica, one se tako smožđuju, da je moguće vodoravno gibanje. Prividne spojnice se izvode s odgovarajućim spojnim profilima. Za zagrijavanje i hlađenje kod estriha za podno grijanje potrebno je uzeti u obzir važeće norme i upute proizvođača.
Cementni estrih izvodi se prema pojedinim opisima u stavkama, kao plivajući (klizni) estrih:
Klasa čvrstoće: ZE 30
Debljina estriha: min. 50 mm
Jedinična cijena mora sadržavati:
sav rad, uključivo prijenos, alat i mašine,
sav materijal, uključivo vezni,
transportne troškove materijala,
zaštita podova od utjecaja vrućine, hladnoće, brzog isušivanja i atmosferskih nepogoda,
čišćenje prostorija po završetku izrade glazure sa odvozom otpada,
poduzimanje mjera po HTZ i drugim postojećim propisima.
0
| Jediničnom cijenom treba također obuhvatiti i sve horizontalne i vertikalne transporte i prijenose osnovnog i pomoćnog materijala, do i na gradilištu, sve utovare, istovare i pretovare, te sva uskladištenja, sve do konačne ugradbe. |  |  | 0
0
| U slučaju eventualnih nejasnoća treba se u prvom redu poslužiti odgovarajućim i važećim normativima (građevinske norme). Sve zidarske radove treba izvesti i obračunati po G.N. 301 ili jednakovrijedno. |  |  | 0
0
| Čišćenje podova za vrijeme gradnje i nakon završetka kompletnih obrtničkih i građevinskih radova je obaveza izvođača (uključivo odvoz šute i smeća na gradilišnu deponiju). |  |  | 0
0
| Pri izvedbi radova treba se strogo pridržavati važećih normativa, teh. uvjeta i pravilnika za izvedbu zidarskih radova, a u kvaliteti po nacrtima, detaljima i opisu iz odgovarajuće stavke troškovnika. |  |  | 0
0
| Radovi vezani uz dobavu i postavu raznih instalacionih kanala, kao i razni pomoćni radovi oko štemanja, podziđivanja, zalijevanja, sidrenih profila i ugradbi istih kao i drugo nisu uključeni u ovom troškovniku, već su predmet posebnog troškovnika proizvođača kanala. Isto se odnosi i na sve uzidane elemente u sklopu navedenih kanala. |  |  | 0
0
| Jedinična cijena zidarskih radova sadrži: |  |  | 0
| - sav rad, uključivo pomoćni; |  |  | 0
| - sav materijal, osnovni i pomoćni; |  |  | 0
| - sva manja potrebna štemanja, šlicanja i prilagođenja ploha; |  |  | 0
| - sva manja potrebna zatvaranja i zapune šliceva i prodora te izravnanje neravnina; |  |  | 0
| - sve unutarnje pretovare, transporte i manipulacije; |  |  | 0
| - zaštitu zidova od utjecaja vrućine, hladnoće i atmosferskih nepogoda; |  |  | 0
| - sve potrebne pomoćne konstrukcije i skele; |  |  | 0
| - primjena mjera zaštite na radu i drugih važećih propisa; |  |  | 0
| - čišćenje prostorija i zidnih površina po završetku zidanja, te uklanjanje otpadaka. |  |  | 0
Prije početka izvođenja radova izvođač mora izvršiti pregled podloga i prethodno izvršenih radova u prisutnosti nadzornog inženjera, sve provjeriti prema nacrtima te upisati u građevinski dnevnik, kako ne bi kasnije došlo do naknadnih vantroškovničkih radova.
Red.br. | Tehnički opis | Jedinica mjere | Količina | Jed. Cijena | Ukupno
0
A/ | ZIDANJA |  |  | 0
0
0
3.1 | Zidanje fasadnih zidova od blok opeke d = 25 cm.
| Zidanje fasadnih zidova blok opekom debljine 25 cm. Slaganje zidnih elemenata u horizontalnim slojevima obavlja se prema pravilima vezova opeka. Po završetku zidanja sav se preostali materijal odvozi i čisti se gradilište za druge radove. Sve sljubnice (ležajnice i sudarnice) moraju biti dobro ispunjene mortom. Redovi moraju biti potpuno horizontalni, a ziđe mora na rubovima i po svim plohama biti uspravno (vertikalno). Ležajnice i sudarnice se izvode u debljini od 6 do 15 mm. Mort iz sljubnica ne smije prelaziti preko debljine ziđa. Ako prelazi treba ga odstraniti prije potpunog vezanja. Prilikom zidanja nije dozvoljeno preklapanje vertikalnih sljubnica. |  |  |  | 0
Mort za zidanje mora biti pripremljen točno prema projektiranim uvjetima, dobro izmiješan i očišćen od svih štetnih primjesa i organskih taloga, sve prema TPZK-u.
Cement u mortu mora odgovarati Normama za mort i Normama za dodatke mortu.
Obvezno je osigurati vezu ziđa i vertikalnih serklaža tako da zid završava na "šmorc" (istacima zidnih elemenata svakog drugog reda za najmanje 0,4 visine zidnog elementa, ali ne manje od 4 cm) ili mehaničkim spojnim sredstvima u skladu s projektom zidane konstrukcije.
Stavka uključuje;
- čišćenje i pripremu podloge za zidanje
- postava horizontalne hidroizolacije na podnu ploču u obliku ljepenke ili polimernog premaza.
- dobava i postava idealno ravnog sloja prve horizontalne sljubnice d = 1,5 cm koja služi za izravnavanje podloge.
| - dobavu materijala i zidanje blok opekom d = 25 cm. Opeka mora biti čista i neoštećena. Prije nego se opeka počne postavljati u mort mora imati potrebnu vlažnost da se postigne što bolja prionljivost sa mortom. Stoga se preporuča kvašenje elemenata prije polaganja u mort. Duljinu kvašenja odrediti ovisno o konzistenciji morta,tipu opeke i preporukama pojedinih radova i propisa danih u ovom projektu. |  |  |  | 0
| - ispunjavanja horizontalnih i vertikalnih sljubnica mortom. Mort treba biti mješan u omjerima materijala kako je određeno projektom morta, a koji je dužan dostaviti izvođač. Navedenim projektom se mora postići projektirana marka morta.Sav pribor koji se koristi pri mješanju i transportu treba održavati čistim. Nakon što se mort izmješai izvađen je iz mješalice ne smije mu se dodavati nikakav materijal. |  |  |  | 0
| - sav rad i materijal prema uputama proizvođača do pune gotovosti. |  |  |  | 0
| - sve potrebne skele i radne platforme za izvedbu radova u sukladnosti sa propisima zaštite na radu. |  |  |  | 0
| - čišćenje radnog mjesta nakon završetka radova. |  |  |  | 0
| - zaštita okolnih ploha od onečišćenja. |  |  |  | 0
| Obračun po m3. Otvori i grede iznad otvora se odbijaju. |  |  |  | 0
|  | m3 | 30 |  | 0
0
3.2 | Zidanje unutarnjih pregradnih zidova d = 15,0 cm od blok opeke d = 11,5 cm. |  |  |  | 0
| U svemu kao st. 1 samo blok opeka debljine 11,5 cm. |  |  |  | 0
| Obračun po m2. Otvori i grede iznad otvora se odbijaju. |  |  |  | 0
|  | m2 | 8.1 |  | 0
0
3.3 | Zidanje unutarnjih pregradnih zidova d = 10,0 cm od blok opeke d = 8,0 cm. |  |  |  | 0
| U svemu kao st. 1 samo blok opeka debljine 8,0 cm. |  |  |  | 0
| Obračun po m2. Otvori i grede iznad otvora se odbijaju. |  |  |  | 0
|  | m2 | 50 |  | 0
0
0
0
B/ | ŽBUKANJA |  |  |  | 0
0
3.4 | Žbukanje unutrašnjih prostora sa gips vapnenom podložnom žbukom. |  |  |  | 0
Žbukanje unutarnjih ploha zidova i stropova suhih prostora a laganom gips-vapnenom žbukom. Sve podloge (zid od opeke, betona, porobetona, drvocementne ploþe)) moraju biti čiste, čvrste, suhe, nesmrznute, bez ostataka oplatnih ulja i soli od iscvjetavanja. Starost betona mora biti minimalno 3 mjeseca. Cementni špricevi i cementne žbuke moraju biti stare najmanje 21 dan. Građevinska vlaga u podlozi mora biti manja od 2,5%. Maksimalno odstupanje ravnine zida prema HRN DIN 18202 na 4 m ± 1 cm. Instalaterske otvore, spojeve različitih materijala kao i nestabilne podloge obavezno rabicirati staklenom mrežicom. Prije početka radova postaviti pocinčane kutne profile. Jako upojne podloge (porobeton) impregnirati sistemskom impregnacijom prema uputi proizvođača neposredno prije nanošenja žbuke. Glatke i neupojne betonske podloge premazati odgovarajućom dan prije nanošenja gips vapnene žbuke.
Stavka uključuje;
- žbukanje unutarnjih zidova i stropova gips vapnenom žbukom u ukupnoj debljini d = 20 mm. Uključen sav rad i materijal, u svemu prema uputstvu proizvođača i tehničkom listu.
| GV nanositi na pripremljenu podlogu najprije kao žitku masu (pred špric), a zatim gušće konzistencije, u debljini do 20 mm na zid, odnosno do 10 mm strop, izravnati aluminijskom H letvom i zagladiti trapezastom letvom. |  |  |  | 0
Nakon djelomičnog očvršćivanja, žbuku navlažiti vodom i zagletati metalnim gleterom.
- dobava i postava kutnih tipskih PVC profila na sve otvore i rubove u sistemu odabranog proizvođača. Rabiciranje staklenom mrežicom spojeva različitih materijala kao i nestabilne podloge.
- sav rad i materijal prema uputama proizvođača do pune gotovosti.
- sve potrebne skele i radne platforme za izvedbu radova u sukladnosti sa propisima zaštite na radu.
- čišćenje radnog mjesta nakon završetka radova.
- zaštitu okolnih ploha od onečišćenja.
Obračun po m2 izvedene žbuke. Otvori do 3,0 m2 se ne odbijaju a špalete se ne obračunavaju posebno.
| GV žbuka zid od opeke | m2 | 227 |  | 0
| GV žbuka AB zida | m2 | 5 |  | 0
| GV žbuka stropa od AB | m2 | 80 |  | 0
0
0
3.5 | Žbukanje unutrašnjih prostora sa vapneno cementnom podložnom žbukom. |  |  |  | 0
| Žbukanje unutarnjih ploha zidova i stropova suhih prostora sa vapneno cementnom podložnom žbukom. Sve podloge (zid od opeke, betona, porobetona) moraju biti čiste, čvrste, suhe, nesmrznute, bez ostataka oplatnih ulja i soli od iscvjetavanja. Starost betona mora biti minimalno 3 mjeseca. Maksimalno odstupanje ravnine zida prema HRN DIN 18202 na 4 m ± 1 cm. Instalaterske otvore, spojeve različitih materijala kao i nestabilne podloge obavezno rabicirati pocinčanim punktiranim rabic pletivom (25 x 25 x 0,9) ili staklenom mrežicom. Prije početka radova postaviti kutne profile. Jako upojne podloge (porobeton) impregnirati impregnacijom neposredno prije nanošenja žbuke. Glatke i neupojne betonske podloge obraditi cementnim špricom najmanje dan prije nanošenja VC žbuke. |  |  |  | 0
Stavka uključuje;
- žbukanje unutarnjih zidova i stropova vapneno cementnom podložnom žbukom u ukupnoj debljini d = 20 mm. Uključen sav rad i materijal, u svemu prema uputstvu proizvođača i tehničkom listu.
| VC nanositi ručno ili strojno, na zid od opeke obrađen predšpricom (rijetka konzistencija) ili na zid od betona obrađen CEMENTNIM ŠPRICOM, u debljini do 20 mm u jednom sloju i izravnati aluminijskom H letvom. |  |  |  | 0
Nakon djelomičnog očvršćivanja, u pravilu drugi dan, VC 40 navlažiti vodom, po potrebi nanijeti novi sloj žbuke rjeđe konzistencije i zafilcati grubom i finom spužvastim gleterom, osim za keramičarske radove.
- dobava i postava kutnih tipskih profila na sve otvore i rubove u sistemu odabranog proizvođača. Rabiciranje pocinčanim punktiranim rabitz pletivom ili staklenom mrežicom spojeva različitih materijala kao i nestabilne podloge.
- sav rad i materijal prema uputama proizvođača do pune gotovosti.
- sve potrebne skele i radne platforme za izvedbu radova u sukladnosti sa propisima zaštite na radu.
- čišćenje radnog mjesta nakon završetka radova.
- zaštitu okolnih ploha od onečišćenja.
Obračun po m2 izvedene žbuke. Otvori do 3,0 m2 se ne odbijaju a špalete se ne obračunavaju posebno.
| VC žbuka zid od opeke | m2 | 44 |  | 0
| VC žbuka stropa od AB | m2 | 5 |  | 0
0
C/ | ESTRIH |  |  |  | 0
0
0
3.6 | Izvedba ac estriha debljine 6,0 cm sa završnom obradom od keramike - pod grijanih prostora na tlu. Oznaka poda P1. |  |  |  | 0
| Izvedba ac estriha podova grijanih prostora na tlu debljine 6,0 cm. Estrih se armira laganom MAR mrežom ili umjetnim vlaknima u ovisnosti o tehnologiji izvođenja ponuditelja. Završna podna obloga - punoplošno ljepljena protuklizna gres keramika. Gornja površina estriha mora biti izvedena u projektiranim nagibima prema pozicijama odvodnje. Izvodi se preko zvučne izolacije u plivajućoj izvedbi. Estrih se dilatira od bočnih zidova trakama rezanim od ploča elastificiranog ekspandiranog polistirena deb. 1 cm, u visini ac estriha. |  |  |  | 0
| Stavka uključuje; |  |  |  | 0
| - izvedba pripreme podloge prema uputama proizvođača i tehničkom listu. |  |  |  | 0
| - dobavu, transport i ugradnju ac estriha fino zaglađenog u izvedbi. |  |  |  | 0
| - oplatu prekida estriha te oplatu za izvedbu padova. |  |  |  | 0
| - izvedba završne podne obloge nije predmet nuđenja ove stavke. |  |  |  | 0
| - izvedbu radnih reški dubine do 1/3 debljine podloge. |  |  |  | 0
| - izvedbu prodora kroz estrih različitih dimenzija. |  |  |  | 0
| - izvedbu kutija za otvore i niše. |  |  |  | 0
| - sva otežanja i potrebna prilagođenja rubne oplate odgovarajuće visine kod denivelacija visine prema podovima manje debljine i ugradbenim elementima. |  |  |  | 0
| - zapunjavanje radnih reški trajno elastičnim kitom u boji po odabiru projektanta. |  |  |  | 0
| - izvedbu konstruktivnih reški sa dilatacijskim profilima i pokrovnim odnosno prelaznim profilima po odabiru projektanta. |  |  |  | 0
| - izvedba zaštite svježe ugrađenog materijala sredstvom za zaštitu svježeg betona (curing). |  |  |  | 0
- dobavu i postavu TI od ekstrudiranog polistirena XPS 300 u pločama sa rubnim preklopima (30 kg/m3) s λ ≤ 0,036 W/mK d = 8,0 cm.
- dobavu i postavu elastificiranog ekspandiranog polistirena d = 2,0 cm
- dobavu i postavu polietilenske folije d = 0,015 cm. Preklopi od 10 cm i međusobno ljepljenje obostrano ljepljivom trakom spojeva uključeno u cijenu.
| - dobava i postava traka rezanih od elastificiranog ekspandiranog polistirena debljine 1,0 cm a visine prema visini estriha. |  |  |  | 0
| - dobava, transport i ugradnja lagane MAR Q armaturne mreže odnosno umjetnih vlakana. Preklopi mreže su uključeni u cijenu i ne obračunavaju se posebno. |  |  |  | 0
| Obračun po m2. |  |  |  | 0
|  | m2 | 85 |  | 0
0
3.7 | Izvedba ac estriha u padu 0,5 % debljine 6,0 - 8,0 cm sa završnim slojem od keramike - pod ulaznog trijema na terenu. Oznaka poda P2. |  |  |  | 0
| Izvedba ac estriha u padu 0,5 % pod ulaznog trijema na terenu (vanjski prostor) debljine 6,0 - 8,0 cm. Estrih se armira laganom MAR mrežom ili umjetnim vlaknima u ovisnosti o tehnologiji izvođenja ponuditelja. Završna podna obloga - punoplošno ljepljena protuklizna gres keramika. Gornja površina estriha mora biti izvedena u projektiranim nagibima prema pozicijama odvodnje. Izvodi se preko zvučne izolacije u plivajućoj izvedbi. Estrih se dilatira od bočnih zidova trakama rezanim od ploča elastificiranog ekspandiranog polistirena deb. 1 cm, u visini ac estriha. |  |  |  | 0
| Stavka uključuje; |  |  |  | 0
| - izvedba pripreme podloge prema uputama proizvođača i tehničkom listu. |  |  |  | 0
| - dobavu, transport i ugradnju ac estriha fino zaglađenog u izvedbi. |  |  |  | 0
| - oplatu prekida estriha te oplatu za izvedbu padova. |  |  |  | 0
| - izvedba završne podne obloge nije predmet nuđenja ove stavke. |  |  |  | 0
| - izvedbu radnih reški dubine do 1/3 debljine podloge. |  |  |  | 0
| - izvedbu prodora kroz estrih različitih dimenzija. |  |  |  | 0
| - izvedbu kutija za otvore i niše. |  |  |  | 0
| - sva otežanja i potrebna prilagođenja rubne oplate odgovarajuće visine kod denivelacija visine prema podovima manje debljine i ugradbenim elementima. |  |  |  | 0
| - zapunjavanje radnih reški trajno elastičnim kitom u boji po odabiru projektanta. |  |  |  | 0
| - izvedbu konstruktivnih reški sa dilatacijskim profilima i pokrovnim odnosno prelaznim profilima po odabiru projektanta. |  |  |  | 0
| - izvedba zaštite svježe ugrađenog materijala sredstvom za zaštitu svježeg betona (curing). |  |  |  | 0
- dobavu i postavu TI od ekstrudiranog polistirena XPS 300 u pločama sa rubnim preklopima (30 kg/m3) s λ ≤ 0,036 W/mK d = 5,0 cm.
- dobavu i postavu polietilenske folije d = 0,015 cm. Preklopi od 10 cm i međusobno ljepljenje obostrano ljepljivom trakom spojeva uključeno u cijenu.
| - dobava i postava traka rezanih od elastificiranog ekspandiranog polistirena debljine 1,0 cm a visine prema visini mikroarmiranog betona. |  |  |  | 0
| - dobava, transport i ugradnja lagane MAR Q armaturne mreže odnosno umjetnih vlakana. Preklopi mreže su uključeni u cijenu i ne obračunavaju se posebno. |  |  |  | 0
| Obračun po m2. |  |  |  | 0
|  | m2 | 20 |  | 0
3.8 | Izvedba ac estriha debljine 6,0 cm - pod međukatne konstrukcije. Oznaka poda M1 i M2. |  |  |  | 0
| Izvedba ac estriha međukatne konstrukcije debljine 6,0 cm. Estrih se armira laganom MAR mrežom ili umjetnim vlaknima u ovisnosti o tehnologiji izvođenja ponuditelja. Izvodi se preko zvučne izolacije u plivajućoj izvedbi. Estrih se dilatira od bočnih zidova trakama rezanim od ploča elastificiranog ekspandiranog polistirena deb. 1 cm, u visini ac estriha. |  |  |  | 0
| Stavka uključuje; |  |  |  | 0
| - izvedba pripreme podloge prema uputama proizvođača i tehničkom listu. |  |  |  | 0
| - dobavu, transport i ugradnju ac estriha fino zaglađenog u izvedbi. |  |  |  | 0
| - oplatu prekida estriha te oplatu za izvedbu padova. |  |  |  | 0
| - izvedba završne podne obloge nije predmet nuđenja ove stavke. |  |  |  | 0
| - izvedbu radnih reški dubine do 1/3 debljine podloge. |  |  |  | 0
| - izvedbu prodora kroz estrih različitih dimenzija. |  |  |  | 0
| - izvedbu kutija za otvore i niše. |  |  |  | 0
| - sva otežanja i potrebna prilagođenja rubne oplate odgovarajuće visine kod denivelacija visine prema podovima manje debljine i ugradbenim elementima. |  |  |  | 0
| - zapunjavanje radnih reški trajno elastičnim kitom u boji po odabiru projektanta. |  |  |  | 0
| - izvedbu konstruktivnih reški sa dilatacijskim profilima i pokrovnim odnosno prelaznim profilima po odabiru projektanta. |  |  |  | 0
| - izvedba zaštite svježe ugrađenog materijala sredstvom za zaštitu svježeg betona (curing). |  |  |  | 0
- dobavu i postavu parne brane na bazi polietilena d = 0,025 cm
- dobavu i postavu TI od tvrde mineralne vune za toplinsku izolaciju u pločama sa rubnim preklopima s λ ≤ 0,035 W/mK d = 15,0 cm.
- dobavu i postavu polietilenske folije d = 0,015 cm. Preklopi od 10 cm i međusobno ljepljenje obostrano ljepljivom trakom spojeva uključeno u cijenu.
| - dobava, transport i ugradnja lagane MAR Q armaturne mreže odnosno umjetnih vlakana. Preklopi mreže su uključeni u cijenu i ne obračunavaju se posebno. |  |  |  | 0
| Obračun po m2. |  |  |  | 0
|  | m2 | 105 |  | 0
0
D/ | RAZNI RADOVI |  |  |  | 0
0
3.9 | Kompletno čišćenje i pranje podova, zidnih obloga te stolarije i bravarije (uključivo ostakljenja) svih prostora prije predaje zgrade. |  |  |  | 0
|  | paušal | 1 |  | 0
0
0
3. | ZIDARSKI RADOVI UKUPNO: |  |  |  | 0
4. | KROVOPOKRIVAČKI RADOVI
OPĆI UVJETI ZA KROVOPOKRIVAČKE RADOVE
Sav upotrebljeni materijal i finalni građevinski proizvodi moraju odgovarati postojećim tehničkim propisima i HR normama.
Izvoditelj radova dužan je na zahtjev investitora i nadzornog inžinjera predočiti uzorke i prospekte za pojedine materijale koji se planiraju upotrijebiti te dostaviti njihove ateste kvalitete izdane od ovlaštene organizacije.
Krovište mora biti pokriveno kvalitetnim materijalom, pravilnog oblika, traženih dimenzija, koji u potpunosti zadovoljava važeće propise i standarde i ne smije propuštati vodu. Pokrivanje se vrši po propisima i pravilima zanata. Pokrivene plohe moraju biti ravne, bez uvala koje bi omogućile skupljanje i zadržavanje vode.
Prije početka pokrivanja krova sva limarija mora biti gotova i postavljena.
U jediničnu cijenu treba uključiti sav rad, materijal, transport do gradilišta, sav horizontalni i vertikalni transport na gradilištu, te sav sitni spojni i pomoćni materijal.
Sve radove treba izvesti stručno i solidno, prema tehničkim propisima i pravilima dobrog zanata.
Norme za pokrivačke radove:
_HRN S.B.D1.009 - vučeni crijepovi od gline
_HRN S.B.D1.010 - prešani crijepovi od gline
Norme za tesarske radove:
_HRN S.D.B7.020 - tesano crnogorično drvo
_HRN S.D.C1.040 I 041 - rezano crnogorično drvo
Prije početka izvedbe radova, izvoditelj je obvezan predočiti projektantu detalje izvedbe i savijanja limova, i tek po odobrenju i nakon ovjere istih od strane projektanta može pristupiti izvedbi radova. Izrada rješenje neće se posebno platiti već predstavlja trošak i obvezu izvoditelja.
Prilikom izvođenja Izvoditelj se mora striktno pridržavati usvojenih i od strane projektanta ovjerenih detalja.
Sve radove u svezi izvedbe limarije koje se izvode po odabranom specifičnom proizvođaču, treba obvezno izvesti po detaljima i tehnološkim rješenjima istog. To se odnosi kako na korištenje materijala tako i na uporabu odgovarajućeg alata. Glede specifičnosti gore navedenih radova, Izvoditelj je dužan prije davanja ponude obvezno se upoznati s načinom i detaljima izvođenja limarije koji su opisani ovim troškovnikom, te s tehnologijom i specifičnostima izvođenja radova odabranog proizvođača. Sve eventualne nejasnoće i nedoumice izvoditelj je dužan dogovoriti i uskladiti s projektantom prije davanja ponude. Nikakvi naknadni zahtjevi neće se moći uvažiti.
Bez obzira na tip lima, izvoditelj je obvezan dobaviti: uputu za postavljanje; uvjete pripreme i stanja podloge; uputu za uporabu i rad; način održavanja u uporabi.
Cijenom izvedbe radova treba obvezno uključiti sve materijale koji se ugrađuju i koriste (osnovne i pomoćne materijale), sav potreban rad (osnovni i pomoćni) na izvedbi radova do potpune gotovosti i funkcionalnosti istih, sve transporte i prijenose do i na gradilištu sve do mjesta ugradbe, sva potrebna uskladištenja i zaštite, sve potrebne zaštitne konstrukcije i skele, kao i sve drugo predviđeno mjerama zaštite na radu i pravilima struke.
U cijeni treba također uključiti izvedbu i obradu raznih detalja limarije kod spojeva, prijelaza, lomova i sudara ploha, završetaka limarije i drugo, sve obvezno usklađeno sa drugim različitim materijalima i radovima uz limariju, do potpune gotovosti i funkcionalnosti.
Na spoju lima i podloge (beton, žbuka, drvo i dr.) treba obvezno postaviti sloj krovne ljepenke po cijeloj površini spoja, i uračunati u jediničnu cijenu. Sve vidljive spojeve lima i betonskih ili ožbukanih fasadnih ploha treba obvezno brtviti po cijeloj dužini spoja trajno elastičnim (plastičnim) bezbojnim kitom, i uračunati u jediničnu cijenu. Sve spojeve lima treba obvezno izvesti nepropusno. Plohe izvedene limom moraju biti izvedene pravilno i u ravnini, po nagibima odvodnje i kosinama definiranim u projektu.
Sve spojeve lima ili nosača lima od plosnog željeza i fasadnih ploha treba izvesti vrlo pažljivo da se ne ošteti fasadna ploha. Ukoliko do toga ipak dođe oštećenje treba popraviti izvoditelj na svoj trošak.
Normu utroška sati za vršenje radova treba obvezno računati sa svim potrebnim dodatnim koeficijentima za otežanje radova, u svemu po GN ili jednakovrijedno za odgovarajuću vrstu radova. U koeficijentima treba posebnu pažnju obratiti na režim rada (položaj gradilišta u gradu), pristupe kroz pješačku zonu i održavanje čistoće na pristupima, ishođenje svih potrebnih suglasnosti i dozvola, troškove komunalija kao i drugo što pripada u faktor gradilišta a nije posebno specificirano.
U cijeni izvedbe treba obavezno uzeti i sva manja potrebna štemanja šliceva nužna za ugradbu i savijanje lima i izvedbu detalja, kao i sva sitnija štemanja ploha te potrebne popravke i zapunjavanja nastalih međuprostora i pukotina cem. mortom. Sve potrebne radne skele u cijeni.
Prije izvedbe mjere svih stavki treba obvezno kontrolirati na licu mjesta.
Re.br. | Tehnički opis | Jedinica mjere | Količina | Jedinična cijena | Ukupno
4.1 | Dobava i postava drvenih rogova 14/16 cm. Rogovi se spajaju u sljemenu spojnim limovima i čavlima. Uključivo sav spojni i pomoćni pribor te sve potrebne preradnje i radove kao i potrebnu skelu.
Obračun po m.
|  | m | 190 |  | 0
0
4.2 | Oblaganja krova OSB pločama od usmjerenih vlakana debljine 20 (mm), neposredno na rogove. Obračun po m2 kose površine krova. |  |  |  | 0
| Cijenom obuhvatiti sve transporte, potrebne predradnje, spojni i pomoćni pribor te potrebnu skelu. |  |  |  | 0
|  | m2 | 176 |  | 0
0
4.3 | Dobava i postava negorive paropropusne i vodoodbojne krovne folije za krov. U svemu prema projektu i uputstvu proizvođača (tehnički list). U cijenu uključiti sav potreban rad i materijal, pomoćna i pričvrsna sredstva. Obračun po m2. |  |  |  | 0
|  | m2 | 176 |  | 0
0
4.4 | Dobava i postava uzdužnih letvi za prozračivanje krova dimenzije 5 x 5 cm. Letve su impregnirane protiv crvotočina. Obračun po m2. |  |  |  | 0
|  | m2 | 176 |  | 0
0
4.5 | Dobava i postava poprečnih letvi dimenzije 5 x 3 cm na razmaku za odabrani tip pokrova. Letve su impregnirane protiv crvotočina. Obračun po m2. |  |  |  | 0
|  | m2 | 176 |  | 0
4.6 | Dobava i postava aluminijskog falcanog lima krovišta. Aluminijski lim je obojan 2-slojnim termo lakom s prednje strane odnosno zaštitnim lakom sa unutrašnje strane. Cijenom obuhvatiti sav potreban spojni i pomoćni materijal, potrebne skele , dizalice i sl. kao i postavu bitumenskog razdjelnog sloja. Također cijenom je potrebno uključiti i sav pomoćni pribor krova, sustav odvodnje s krova (žljebovi i vetikale), mrežice za insekte, odzračnike i sl u svemu prema uputstvu proizvođaća i pravilima struke. Obračun po m2. |  |  |  | 0
|  | m2 | 176 |  | 0
0
4.7 | Dobava i postava drvenih stupova trijema dimenzija 15/6 cm i visine 3,0 m. Stupovi su impregnirani protiv crvotočina. Finalna boja i obrada prema odabiru projektanta. Stupovi se sidre bočno u AB ploču spojnim limovima. Uključivo sav spojni i pomoćni pribor te sve potrebne preradnje i radove kao i potrebnu skelu. Obračun po kom.
|  | kom | 33 |  | 0
4. | KROVOPOKRIVAČKI RADOVI UKUPNO: |  |  |  | 0
OBRTNIČKI RADOVI
5. | IZOLATERSKI RADOVI |  |  |  | 0
0
OPĆI UVJETI
Opći uvjeti su sastavni dio svake stavke troškovnika.
Hidroizolaciju ravnih ploha obvezno treba izvesti tako da se spriječi prodor vode izvan sistema odvodnje u svezi odredbi HRN U.N9.053 ili jednakovrijedno, odnosno da pri topljenju leda i snijega voda ne prodire u građevinu, u svezi odredbi HRN U.N9.054 ili jednakovrijedno.
Ako se zgrada gradi u vodozaštitnom području treba predvidjeti takve materijale i izolacije koje ne djeluju agresivno na vodu.
Pri radu se treba obvezno pridržavati odredbi HRN-i ili jednakovrijedno, ali se postavlja dodatni zahtjev (izvan HR normi): postojanost izolacionog materijala na niskim temperaturama do - 10°C, uz zadržavanje nazivne čvrstoće na kidanje u oba smjera u približno jednakoj veličini.
Glede navedenih kvaliteta materijala definiranih troškovnikom, ponuđači mogu ponuditi i druge vrste materijala i radova prema svojoj tehnologiji i mogućnostima, ali samo uz suglasnost projektanta i ako zadovoljavaju odredbe HRN-i ili jednakovrijedno.
0
| Rješenja načina izvedbe i svih detalja u svezi izolaterskih radova mora izvoditelj obvezno izraditi i predočiti projektantu i tek nakon ovjere istih od strane projektanta može pristupiti izvedbi radova. Izrada rješenja neće se posebno platiti već predstavlja trošak i obvezu izvoditelja. |  |  | 0
0
| Prilikom izvođenja izolacija mora se izvoditelj striktno pridržavati usvojenih i od strane projektanta ovjerenih detalja. |  |  | 0
| Sve radove u svezi izvedbe detalja, horizontalnih i vertikalnih slojeva izolacije koji se izvode po odabranom specifičnom proizvođaču, treba obvezno izvesti po detaljima i tehnološkim rješenjima istog. To se odnosi kako na korištenje materijala tako i na uporabu odgovarajućeg alata. Glede specifičnosti gore navedenih radova, izvoditelj je dužan prije davanja ponude obvezno se upoznati s načinom i detaljima izvođenja izolacija koji su opisani ovim troškovnikom, te s tehnologijom i specifičnostima izvođenja radova odabranog proizvođača. Sve eventualne nejasnoće i nedoumice izvoditelj je dužan dogovoriti i uskladiti s projektantom prije davanja ponude. Nikakvi naknadni zahtjevi neće se moći uvažiti. |  |  | 0
0
| Izolaciju treba izvoditi na suhu, čistu, odmašćenu i ravnu podlogu, a radove treba uskladiti s radovima na limariji, gdje se lim i dilatacioni detalji izvode u sklopu slojeva izolacije. Ako se posebno ne navodi, lim u sklopu slojeva bitumenske izolacije treba dobro zaliti vrućom bitumenskom masom ili po detalju izvedbe. |  |  | 0
0
| Nakon izvedbe svakog sloja izolacije (parna brana, toplinska izolacija, hidroizolacija i drugo) treba isti pregledati nadzorni inženjer i tek se nakon pozitivnog mišljenja i upisa u građevinski dnevnik može izvoditelj nastaviti s daljnjim radom. Nepravilno ili nekvalitetno izvedene slojeve mora izvoditelj na svoj trošak ukloniti i izvesti pravilno. |  |  | 0
0
| U sklopu stavke treba slojeve izolacije (osim toplinske, gdje to nije drugačije navedeno troškovnikom) izvesti povijene uz bočne vertikalne ili kose plohe visine do 15 cm bez posebne naplate, u cijeni m2 tlocrtne izolacije. |  |  | 0
| Gdje je potrebno, treba izvoditelj izvesti i holkere visine 15-30 cm i obračunati ih u m2 razvijene površine izolacije, ako troškovnikom nije drugačije određeno. Veća visina slojeva izolacije (od 30 cm) obračunava se u posebnim stavkama. |  |  | 0
0
| Ukoliko nije predviđen poseban detalj, holkere treba izvesti od traka ekspandiranog polistirena ili sl. rezanim pod 45°, kaširanih bit. ljepenkom (iste kvalitete bitumena kao u slojevima izolacije) tako da se dobije kutni element trokutastog presjeka, visine 5-7 cm ili po detalju. Tako izveden holker se onda prevlači slojevima izolacije. Gore navedeno treba obračunati u jediničnoj cijeni m2 izolacije ako isto nije posebno navedeno u stavci troškovnika. |  |  | 0
0
| Sve spojeve plastičnih (PE ili PVC) folija treba variti vrućim zrakom ili spajati samoljepivom trakom širine minimalno 4 cm, odnosno izvesti po detalju izolacije, sve bez posebne naplate. |  |  | 0
0
| Normu utroška sati za vršenje radova treba obvezno računati sa svim potrebnim dodatnim koeficijentima za otežanje radova, u svemu po GN ili jednakovrijedno za odgovarajuću vrstu radova. U koeficijentima treba posebnu pažnju obratiti na režim rada (položaj gradilišta u gradu), pristupe kroz pješačku zonu i održavanje čistoće na pristupima, ishođenje svih potrebnih suglasnosti i dozvola, troškove komunalija kao i drugo što pripada u faktor gradilišta a nije posebno specificirano. |  |  | 0
0
| Cijenom izvedbe radova treba obvezno uključiti sve materijale koji se ugrađuju i koriste (osnovne i pomoćne materijale), sav potreban rad na izvedbi radova do potpune gotovosti i funkcionalnosti istih, sve transporte i prijenose do i na gradilištu sve do mjesta ugradbe, sva potrebna uskladištenja i zaštite, sve potrebne zaštitne konstrukcije i skele, kao i sve drugo predviđeno mjerama zaštite na radu i pravilima struke. |  |  | 0
0
| U cijeni treba također uključiti izvedbu i obradu slojeva izolacije po detaljima kod prelaza, lomova i sudara ploha, završetaka slojeva izolacija, oko raznih šahtova, kanala i prodora kroz slojeve izolacija, ugradbu raznih rubnih traka, putz lajsni i slično, sve do potpune gotovosti i funcionalnosti. |  |  | 0
0
Red.br. | Tehnički opis | Jedinica mjere | Količina | Jed. Mjere | Ukupno
0
0
5.1 | Hidroizolacija poda objekta na tlu koje se izvodi sa polimerbitumenske trake za zavarivanje u dva sloja. |  |  |  | 0
| Dobava i postava hidroizolacije poda objekta na tlu koja se izvodi od polimerbitumenske trake za zavarivanje u dva sloja na hladnom bitumnskom premazu. Spojevi se obrađuju u skladu s propisanom tehnologijom od strane proizvođača membrane. Vanjski i unutarnji kutovi se trebaju dodatno ojačati sa gotovim tipskim elementima. Cijenom uključiti i vertikalno podizanje hidroizolacije na zidove odnosno temelje, u svemu prema detalju. |  |  |  | 0
| Stavka uključuje; |  |  |  | 0
| - dobava i postava polimerbitumenske trake za zavarivanje u dva sloja. Preklopi se ne obračunavaju posebno. U cijeni uključeno dizanje hidroizolacijske trake uz parapetne zidove kao i detalj prelaza iz horizontale u vertikalu. |  |  |  | 0
| - dobava i postava svog pričvrsnog, spojnog i pomoćnog pribora te tipskih detalja a u svemu prema tehničkom listu i uputstvu proizvođača. |  |  |  | 0
| - dobava i postava tipskih elemenata za obradu vanjskih i unutarnjih kuteva, obradu prodora raznih vrsta i promjera cijevi i svega potrebnog za punu funkcionalnost. |  |  |  | 0
| Obračun po m2 obložene površine. |  |  |  | 0
|  | m2 | 117 |  | 0
0
5.2 | Hidroizolacija poda i zidova oko tuš kade. |  |  |  | 0
| Dobava i postava hidroizolacije poda i zida ispod i oko tuš kade koja se izvodi od brzosušećom elastičnom vodonepropusnom membranom sa brtvenom trakom na spoju poda i zida. Spojevi se obrađuju u skladu s propisanom tehnologijom od strane proizvođača premaza. Vanjski i unutarnji kutovi se trebaju dodatno ojačati sa gotovim tipskim elementima, u svemu prema detalju proizvođača. |  |  |  | 0
| Stavka uključuje; |  |  |  | 0
| - dobavu i postavu brzosušeće elastične vodonepropusne membrane sa brtvenom trakom na spoju poda i zida |  |  |  | 0
| - dobava i postava svog pričvrsnog, spojnog i pomoćnog pribora te tipskih detalja a u svemu prema tehničkom listu i uputstvu proizvođača. |  |  |  | 0
| - dobava i postava tipskih elemenata za izvedbu spoja zida i poda, obradu vanjskih i unutarnjih kuteva, obradu prodora raznih vrsta i promjera cijevi i svega potrebnog za punu funkcionalnost. |  |  |  | 0
| Obračun po m2 obložene površine. |  |  |  | 0
|  | m2 | 12 |  | 0
0
5.3 | Toplinska izolacija ab greda krovišta sa kombi pločama d = 5,0 cm. |  |  |  | 0
| Dobava i postava toplinske izolacije kosog dijela ab greda krovišta sa kombi pločama d = 5,0 cm. Postava prema projektu i detalju. |  |  |  | 0
| Stavka uključuje; |  |  |  | 0
| - dobavu i postavu kombi ploče d = 5,0 cm |  |  |  | 0
| - dobava i postava svog pričvrsnog, spojnog i pomoćnog pribora te tipskih detalja a u svemu prema tehničkom listu i uputstvu proizvođača. |  |  |  | 0
| Obračun po m2 obložene površine. |  |  |  | 0
|  | m2 | 9 |  | 0
5. | IZOLATERSKI RADOVI UKUPNO: |  |  |  | 0
6. | FASADNE OBLOGE |  |  | 0
0
0
OPĆI UVJETI
Opći uvjeti su sastavni dio svake stavke troškovnika.
| Prije početka izvedbe izvoditelj je dužan dostaviti projektantu na pregled i izbor uzorke materijala i tek po izboru i odobrenju projektanta može otpočeti s radovima. Ukoliko se ugrade materijali koje projektant nije odobrio ili u neodgovarajućoj kvaliteti radovi će se morati ponoviti u traženoj kvaliteti i izboru uz prethodno uklanjanje neispravnih radova. Izrada detalja neće se posebno platiti već predstavlja trošak i obvezu izvoditelja. |  |  | 0
0
| Sve radove u svezi izvedbe horizontalnih i vertikalnih oblaganja i detalja sa njima povezanim koji se izvode po odabranom specifičnom proizvođaču, treba obvezno izvesti po detaljima i tehnološkim rješenjima istog. To se odnosi kako na korištenje materijala tako i na uporabu odgovarajućeg alata. Glede specifičnosti gore navedenih radova, izvoditelj je dužan prije davanja ponude obvezno se upoznati s načinom i detaljima izvođenja izolacija koji su opisani ovim troškovnikom, te s tehnologijom i specifičnostima izvođenja radova odabranog proizvođača. |  |  | 0
0
| Prilikom izvođenja radova mora se izvoditelj striktno pridržavati usvojenih i od strane projektanta prihvaćenih materijala i ovjerenih detalja. |  |  | 0
Sve su fasadne žbuke armirane alkalnootpornim staklenim rabitz pletivom. Izvedba svih radova strogo prema uputama proizvođača upotrebljenih materijala, uključivo sve potrebne predradnje, grundiranja podloge i sl. Jediničnim cijenama stavki obuhvatiti sve tipske profile potrebne za izvedbu na svim bridovima bez iznimke (rubovi špaleta uz fasadne otvore ("slijepi okviri"), sokl, uglovi, vodilice, dilatacijski profili, okapnice i sl). Izvedba na način da su profili maksimalno skriveni (nevidljiva izvedba). Izvođenje komponenti sustava koje se postavljaju na sloj toplinske izolacije (kamene vune) ako je vanjska temperatura niža od +5°C ili viša od +25°C te u slučaju jakog vjetra isključivo uz odobrenje nadzornog inženjera.
Podloga (zid) mora biti suha, bez masnih mrlja i prašine. Svi prethodni slojevi žbuke koji nisu stabilni moraju se ukloniti. Najveće moguće odstupanje u ravnini podloge mjereno 4-metarskom ravnom letvom treba iznositi +- 15mm. Prije no što se počne s lijepljenjem i postavljanjem izolacijskih ploča potrebno je ugraditi prozore, vrata i police. Sve svjetiljke, vanjske pipe, nosače žljebova i slično potrebno je pravilno postaviti, svakako prije početka nanošenja vanjskog sloja ljepila i mrežice te završnih slojeva. Pri obračunu svi otvori se odbijaju bez obzira na površinu, a špalete se iskazuju zasebno.
IZOLACIJSKI SLOJ
Prije početka postave izolacijskih ploča potrebno je postaviti donju nosivu letvu (sokl lajsnu) na visinu prema preporuci proizvođača fasadnog sustava i prema izvedbenim detaljima. Pričvrstiti vodoravno oko cijelog objekta.
Izolacijske ploče lijepe se linijski po rubovima i točkasto po unutrašnjoj površini ploče. Ljepilo se nanosi na ploču zidarskom žlicom. Ploču se polaže na paket kamene vune ili odgovarajući stalak tako da joj se može pristupiti sa svih strana. Ljepilo se nanosi po rubovima ploče te dodatno još šest točaka ljepila po unutrašnjosti ploče. Ljepilo se nanosi u debljini da se osigura kontakt sa zidom po cijelom obodu ploče i na svim točkama.
Izolacijske ploče polažu se jedna do druge pritišćući ploču uz prethodno zalijepljene ploče. Treba paziti da se odstrani sav višak ljepila od prethodno prilijepljene ploče. Treba pažljivo pratiti ravninu vanjske strane izolacije. Moguće neravnine i minimalna odstupanja poravnaju se grubim brusnim papirom pričvršćenim na gladilicu. Provjerava se naliježu li ploče pravilno jedna uz drugu, a posebnu pozornost treba usmjeriti odgovarajućoj izvedbi uglova objekta te uglova špaleta prozora i vrata. Kod uglova prozora i vrata ugao se mora izvesti uvijek s cijelom pločom, da se spriječi eventualna pojava pukotina u uglu i pojava zareza. Svi dodiri izolacijskih ploča s ostalim elementima (prozorskim okvirima, krovom, balkonom...) moraju se izvesti s dilatacijskim profilom.
Izolacijske ploče dodatno se pričvršćuju fasadnim tiplama (minimalno 8 komada / m2), ali ne prije nego što prođe 24 sata od lijepljenja na zid. Tip i dužina tipli kao i način pričvršćivanja specificirani su u tehničkoj dokumentaciji sustava kontaktne fasade s pločama od kamene vune. Rupe se buše udarnim bušenjem osim kod šuplje opeke te porobetona gdje se buše običnim bušenjem. Plastični dio tiple – „uložak“ namjesti se u otvor, a čelična jezgra zabije se čekićem. Minimalnu dubinu sidra koja mora ući u osnovni zid propisuje proizvođač nuđenog sustava (pričvršćenje u zidani zid i u armirani beton ovisno o poziciji), pri čemu je potrebno uzetu u obzir da se radi o visokom objektu i značajnom utjecaju vjetra (podtlak)!
Minimalna udaljenost sidara od ugla zida: > 5 cm (betonski zid) > 10 cm (zid od cigle).
VANJSKI IZRAVNAVAJUĆI ARMIRANI SLOJ
Prije nanošenja prvog sloja ljepila, poravnaju se i ojačaju svi uglovi objekta te uglovi oko prozora i vrata s kutnim profilima na koje je već prilijepljena armaturna mrežica. Radi sprječavanja pojave pukotina na fasadi na uglovima špaleta i otvora namjeste se trake armaturne mrežice veličine min. 30 x 20 cm pod kutom od 45° na ugao. Mrežicu prekriti ljepilom. Ljepilo se nanosi nazubljenom gladilicom sa zupcima dimenzije 10 x 10 mm. Najprije se rubom gladilice nanese sloj ljepila na ploču, pa se zatim nazubljenim dijelom gladilice razvuče ljepilo po cijeloj površini ploče. Armaturnu plastificiranu mrežicu utisnuti u svježe naneseno ljepilo s odgovarajućim preklapanjem (min. 10 cm). Kutnom letvom poravnati rub mrežice. Uglove objekta poravnati kutnom gladilicom. Kad se ljepilo s utisnutom mrežicom osuši, odrezati višak mrežice na donjem dijelu fasade.
Na mjestima stanjenja izolacije (u dijelu u kojem prolaze instalacije odvodnje ili se ugrađuju venecijaneri i ograde lođa), prije ugradnje fasade izvode se pojačanja od Aquapanel ploča kao podloga za ugradnju stanjenog sloja kamene vune (kako bi se dobila ista ravnina s okolnim slojevima izolacije). Izvoditi u koordinaciji s izvođačem suhomontažnih radova i uskladiti tehnologiju izvedbe detalja radi postizanja kompaktnog spoja, besprijekorne ravnosti i onemogućavanja pojave pukotina na slojevima različite debljine. U svrhu sprječavanja pojave pukotina moguća je izvedba dilatacijskih prekida, što je tehnološki dužan razraditi izvođač (neće se dodatno zaračunavati - potrebno uključiti u cijenu stavke) te prije izvođenja dostaviti prijedlog izvedbe detalja i rastera dilatacija glavnom projektantu na potvrdu.
PREDNAMAZ I ZAVRŠNI SLOJ
0
Na osušeno ljepilo nanosi se završni sloj silikatne žbuke kojeg se oboji po želji. Kod odgovarajućih vremenskih uvjeta na osušeno ljepilo (sušenje minimalno dva dana) nanosi se predpremaz, kojeg se nanosi valjkom za bojanje. Nakon toga, kad se predpremaz osuši (min. 24 sata), nanosi se završni sloj dekorativne žbuke odabrane granulacije. Završni dekorativni sloj pripremi se i nanosi u skladu s uputstvom za upotrebu. Nanošenje i debljina sloja ovisna je o željenoj granulaciji i strukturi završnog dekorativnog sloja, a površina fasade o načinu zaribavanja završnog sloja. Višak materijala odstranjuje se gladilicom koja je postavljena na podlogu pod kutom od 90°.
0
Debljina sloja je obično jednaka granulaciji završnog dekorativnog sloja. Nakon odstranjivanja viška žbuke slijedi zaribavanje. Zaribavanje se radi na vlažnom završnom sloju. Izvodi se plastičnom gladilicom kružnim pokretima za zrnatu strukturu, te uzdužnim i poprečnim pokretima za izgrebanu strukturu. Za vrijeme sušenja i očvršćivanja završnog dekorativnog sloja žbuke, fasada se mora zaštititi od izravnog djelovanja jakog sunca, kiše i vjetra. U slučaju niskih temperatura i visoke vlažnosti sušenje traje dulje.
0
ZAHTJEVANE KARAKTERISTIKE SUSTAVA
0
Sve komponente ETICS sustava moraju biti međusobno usklađene, njihova svojstva utvrđena ispitivanjima, a sustav kao cjelina mora posjedovati certifikat sukladnosti s HRN EN 13500:2004 u skladu s HRN EN 13172:2005. Sva u nastavku navedena tehnička svojstva ETICS sustava i njegovih komponenata utvrđuju se normama na koje se upućuje u osnovnoj normi za proizvod HRN EN 13500:2004.
Projektna vrijednost toplinskog otpora ugrađenog ETICS sustava treba biti R ≥ 2,50 m2K/W.
Vlačna čvrstoća prionjivosti između ljepila i podloge te ljepila i temeljnog armiranog sloja na ploču kamene vune ne smije biti manja od po 60 kPa.
0
Ploče kamene vune koje se upotrebljavanju u sustavu ETICS nazivne su debljine 50-200 mm ovisno o poziciji ugradnje, moraju u pogledu reakcije na vatru zadovoljiti eurorazred A1 prema HRN EN 13501-1 te imati svojstva sukladno definiranom u projektu toplinske zaštite.
Za armiranje temeljnog sloja treba upotrijebiti mrežicu od alkalno otpornih staklenih vlakanaca, vlačne čvrstoće veće od 40 N/mm, a odnos vlačne čvrstoće prema istezanju kod loma ne smije biti manji od 1kN/mm.
Temeljni armirani sloj sa završnim slojem ili bez njega ne smije propustiti vodu u količini većoj od 0,5 kg/(m2h0,5). Gustoća difuzijskog toka vodene pare za temeljni i završni sloj ne smije biti manja od 20 g/(m2d). Trajnost i prionjivost završnog sloja na temeljni armirani sloj treba zadovoljiti zahtjeve iz točke 4.11 norme HRN EN 13500:2004.
Čvrstoća na udar izvedenog ETICS sustava treba odgovarati razini I2, a na dijelu zida visine do 2 metra iznad okolnog tla, razini I10. Otpornost protiv prodiranja izvedenog ETICS sustava treba odgovarati razini PE200.
Temeljem gore izloženog za ugradnju je prikladan ETICS sustav oznake:
ETICS – MW – HRN EN 13500 – 2.50 – A1 – I2 – PE200
S tim da se do visine zida dva metra od razine tla zahtjeva razina čvrstoće na udar I10. Može se ugraditi i sustav ETICS povoljnijih svojstava od gore navedenih.
U podnožju zida (sokl) do visine 20 cm od razine tla umjesto EPS ploča ugraditi će se XPS (ekstrudirani polistiren), ali visine ukupno XPSa ne veće od 50 cm, ploče jednake debljine, s hrapavom površinom radi bolje prionjivosti, koje imaju minimalne svojstva navedena u kodiranoj oznaci:
XPS – HRN EN 13164 – T3 – CS(10\Y)200 – DS(TH) – TR100
te zadovoljavaju i ostala svojstva iz točke 4.2 norme HRN EN 13164:2002.
u jediničnoj cijeni sadržano je:
. uzimanje mjera na gradilištu i definiranje ugradbenih dimenzija . tehnološka razrada svih detalja . sav materijal, dobava i uskladištenje . sav spojni i pomoćni materijal . postava i skidanje radne skele . primjenu mjera zaštite od požara . troškovi zaštite na radu . troškove izdavanja atesta i kontrolna ispitivanja ukoliko su ista tražena pojedinim stavkama . sve posredne i neposredne troškove za rad, materijal, alat i građevinske strojeve . sve transporte . čišćenje tokom rada . završno čišćenje prije primopredaje radova . odvoz i zbrinjavanje smeća . nadoknadu eventualne štete nastale iz nepažnje na svojim ili tuđim radovima . usklađenje organizacije rada s operativnim planom Izvođač će pristupiti izvedbi tek nakon što projektant potpisom potvrdi tehnološku razradu svih detalja.
. troškovi zaštite na radu i troškovi atesta
. za pregrade za koje je definiran stupanj zaštite od buke, potrebno je tijekom izvedbe raditi kontrolna ispitivanja, što je potrebno uračunati u cijenu stavke
OBRAČUN: . fasada u m2 . svi otvori neovisno o površini odbijaju se, a špalete se izražavaju posebno u m1 . spojevi sa prozorima i fasadnim stijenama u m1
| Svi materijali koji se ugrađuju moraju obvezno biti ispitani i certifikati priloženi. Ukoliko ne postoje domaće norme, treba priložiti rezultate ispitivanja koji zadovoljavaju odredbe normi DIN ili EN ili jednakovrijedno. |  |  | 0
0
| Izvoditelj radova obvezan je prije početka ugradbe uručiti potrebne certifikate u svezi gore navedene HRN-e ili jednakovrijedno odgovarajućoj nadležnoj službi. Zabranjena je ugradba prije predočenja važećih certifikata. |  |  | 0
0
| Cijenom pojedine stavke treba obuhvatiti sve što je potrebnu za izvedbu funkcionalne i kvalitetne zidne i stropne obloge, uključivo sve posebice nespecificirane elemente, materijale i detalje koji su tehnologijom i detaljima proizvođača nužni za punu funkcionalnost i traženu kvalitetu, iako to stavkom troškovnika nije posebno navedeno. |  |  | 0
0
| Cijenom izvedbe radova treba obvezno uključiti sve materijale koji se ugrađuju i koriste (osnovne i pomoćne materijale); sav potreban rad (osnovni i pomoćni) na izvedbi radova do potpune gotovosti i funkcionalnosti istih; sve transporte i prijenose do i na gradilištu sve do mjesta ugradbe; sva potrebna uskladištenja i zaštite; sva osiguranja radova i materijala; sva eventualna otežanja rada, kao i sve ostalo posebno specificirano u opisu stavke troškovnika; sve potrebne zaštitne konstrukcije, kao i sve drugo predviđeno mjerama zaštite na radu i pravilima struke. |  |  | 0
0
0
0
Re.br. | Tehnički opis | Jedinica mjere | Količina | Jed. cijena | Ukupno
0
0
6.1 | ETICS sustav vanjskog zida od opeke i AB zidova. |  |  |  | 0
| Dobava i postava ETICS fasadnog sustava vanjskih zidova koja se izvodi od EPS fasadnih ploče debljine 15,0 cm na zidovima od opeke i AB zidovima i serklažima, za ETICS sustave i vodootporne polimercementne žbuke armirane alkalno otpornom mrežicom i završne fasadne žbuke na bazi silikata, Spojevi se obrađuju u skladu s propisanom tehnologijom od strane proizvođača. Vanjski i unutarnji kutovi se trebaju dodatno ojačati sa gotovim tipskim elementima. |  |  |  | 0
| Stavka uključuje; |  |  |  | 0
| - dobava i postava fasadnih ploča od EPS-a debljine 15,0 cm na zidovim aod opeke i AB elementima. Ploče su lijepljene i dodatno mehanički učvršćene na podlogu prema uputama proizvođača odabranog fasadnog sustava. Vanjski i unutarnji kutovi se trebaju dodatno ojačati sa gotovim tipskim elementima. |  |  |  | 0
| - dobavu i postavu polimercementne žbuke armirane alkalnootpornom mrežicom i završne fasadne žbuke na bazi silikata prikladne za podložne i završne žbuke na fasadnim pločama od EPS-a, sve izvesti prema uputama odabranog proizvođača. Boja po odabiru projektanta. |  |  |  | 0
| - dobava i postava svog pričvrsnog, spojnog i pomoćnog pribora te tipskih detalja a u svemu prema tehničkom listu i uputstvu proizvođača. |  |  |  | 0
| - dobava i postava tipskih elemenata za obradu vanjskih i unutarnjih kuteva, obradu prodora raznih vrsta i promjera cijevi i svega potrebnog za punu funkcionalnost. |  |  |  | 0
| - sve potrebne skele i radne platforme za izvedbu radova u sukladnosti sa propisima zaštite na radu. |  |  |  | 0
| Obračun po m2 obložene površine. Otvori se odbijaju. Špalete se obračunavaju zasebno. |  |  |  | 0
| EPS na zidu od opeke d = 15,0 cm | m2 | 193 |  | 0
| EPS na AB elementima d = 15,0 cm | m2 | 5 |  | 0
0
6.2 | ETICS sustav vanjskog zida - podnožje zgrade od opeke i AB zidova visine 30 cm. |  |  |  | 0
| Dobava i postava ETICS fasadnog sustava vanjskih zidova koja se izvodi od XPS fasadnih ploče debljine 12,0 cm na zidovima od opeke i AB zidovima i serklažima, za ETICS sustave i vodootporne polimercementne žbuke armirane alkalno otpornom mrežicom i završne fasadne žbuke na bazi silikata, Spojevi se obrađuju u skladu s propisanom tehnologijom od strane proizvođača. Vanjski i unutarnji kutovi se trebaju dodatno ojačati sa gotovim tipskim elementima. |  |  |  | 0
| Stavka uključuje; |  |  |  | 0
| - dobava i postava fasadnih ploča od XPS-a debljine 12,0 cm na zidovim aod opeke i AB elementima. Ploče su lijepljene i dodatno mehanički učvršćene na podlogu prema uputama proizvođača odabranog fasadnog sustava. Vanjski i unutarnji kutovi se trebaju dodatno ojačati sa gotovim tipskim elementima. |  |  |  | 0
| - dobavu i postavu polimercementne žbuke armirane alkalnootpornom mrežicom i završne fasadne žbuke za izvedbu sokla prikladne za podložne i završne žbuke na fasadnim pločama od XPS-a, sve izvesti prema uputama odabranog proizvođača. Boja po odabiru projektanta. |  |  |  | 0
- dobava i postava zaštitne PEHD čepaste folije.
| - dobava i postava svog pričvrsnog, spojnog i pomoćnog pribora te tipskih detalja a u svemu prema tehničkom listu i uputstvu proizvođača. |  |  |  | 0
| - dobava i postava tipskih elemenata za obradu vanjskih i unutarnjih kuteva, obradu prodora raznih vrsta i promjera cijevi i svega potrebnog za punu funkcionalnost. |  |  |  | 0
| - sve potrebne skele i radne platforme za izvedbu radova u sukladnosti sa propisima zaštite na radu. |  |  |  | 0
| Obračun po m2 obložene površine. Otvori se odbijaju. Špalete se obračunavaju zasebno. |  |  |  | 0
| XPS na zidu od opeke i AB elementima d = 12,0 cm |  |  |  | 0
|  | m2 | 15 |  | 0
6.3 | ETICS sustav vanjskog podgleda iznad ulaznog trijema. |  |  |  | 0
| Dobava i postava ETICS fasadnog sustava vanjskiog podgleda ulaznog trijema koji se izvodi od XPS fasadnih ploče debljine 15,0 cm na podgledu od AB ploče, za ETICS sustave i vodootporne polimercementne žbuke armirane alkalno otpornom mrežicom i završne fasadne žbuke na bazi silikata, Spojevi se obrađuju u skladu s propisanom tehnologijom od strane proizvođača. Vanjski i unutarnji kutovi se trebaju dodatno ojačati sa gotovim tipskim elementima. |  |  |  | 0
| Stavka uključuje; |  |  |  | 0
| - dobava i postava fasadnih ploča od XPS-a debljine 15,0 cm na podgledu trijema od AB ploče. Ploče su lijepljene i dodatno mehanički učvršćene na podlogu prema uputama proizvođača odabranog fasadnog sustava. Vanjski i unutarnji kutovi se trebaju dodatno ojačati sa gotovim tipskim elementima. |  |  |  | 0
| - dobavu i postavu polimercementne žbuke armirane alkalnootpornom mrežicom i završne fasadne žbuke za izvedbu sokla prikladne za podložne i završne žbuke na fasadnim pločama od XPS-a, sve izvesti prema uputama odabranog proizvođača. Boja po odabiru projektanta. |  |  |  | 0
| - dobava i postava svog pričvrsnog, spojnog i pomoćnog pribora te tipskih detalja a u svemu prema tehničkom listu i uputstvu proizvođača. |  |  |  | 0
| - dobava i postava tipskih elemenata za obradu vanjskih i unutarnjih kuteva, obradu prodora raznih vrsta i promjera cijevi i svega potrebnog za punu funkcionalnost. |  |  |  | 0
| - sve potrebne skele i radne platforme za izvedbu radova u sukladnosti sa propisima zaštite na radu. |  |  |  | 0
| Obračun po m2 obložene površine. Otvori se odbijaju. Špalete se obračunavaju zasebno. |  |  |  | 0
| XPS na podgledu od AB ploče, d = 15,0 cm |  |  |  | 0
|  | m2 | 18 |  | 0
0
6. | FASADNE OBLOGE UKUPNO: |  |  |  | 0
7. | KERAMIČARSKI RADOVI
OPĆI UVJETI
Opći uvjeti su sastavni dio svake stavke troškovnika.
Prije početka izvođenja radova, izvoditelj je obvezan dostaviti projektantu na pregled i izbor uzorke pločica za oblaganje kao i detalje izvođenja, i tek po izboru i pismenom odobrenju projektanta može otpočeti sa radovima. Ukoliko se ugrade pločice koje projektant nije odobrio i (ili) u neodgovarajućoj kvaliteti i (ili) različito s obzirom na odobreni projekt oblaganja i detalje, radovi će se morati ponoviti u traženoj kvaliteti, izboru i po projektu uz prethodno uklanjanje neispravnih radova. Izrada detalja neće se posebno platiti već predstavlja trošak i obvezu izvoditelja.
0
| Prilikom izvođenja radova mora se izvoditelj striktno pridržavati usvojenih i od strane projektanta pismeno prihvaćenih materijala i ovjerenih detalja. |  |  | 0
0
| Sve radove u svezi izvedbe detalja, horizontalnih i vertikalnih oblaganja koji se izvode po odabranom specifičnom proizvođaču, treba obvezno izvesti po detaljima i tehnološkim rješenjima istog. To se odnosi kako na korištenje materijala tako i na uporabu odgovarajućeg alata. Glede specifičnosti gore navedenih radova, izvoditelj je dužan prije davanja ponude obvezno se upoznati s načinom i detaljima izvođenja radova koji su opisani ovim troškovnikom, te s tehnologijom i specifičnostima izvođenja radova odabranog proizvođača. Sve eventualne nejasnoće i nedoumice izvoditelj je dužan dogovoriti i uskladiti s projektantom prije davanja ponude. Nikakvi naknadni zahtjevi neće se moći uvažiti. |  |  | 0
0
| Bez obzira na vrstu podnih i zidnih obloga, izvoditelj je obvezan dobaviti: uputu za postavljanje; uvjete pripreme i stanja podloge; uputu za uporabu i rad; način održavanja poda u uporabi. |  |  | 0
0
| Sve ugrađene pločice moraju obvezno biti klase po opisu iz stavke troškovnika, a ako isto nije specificirano, moraju biti "A" klase, kako za podno tako i za zidno opločenje. Rubovi pločica moraju biti oštri, ravni, paralelni i neoštećeni, površine pločica bez zareza i mjehurića, boja pločica ujednačena. |  |  | 0
0
| Pločice se polažu po projektu, ako drugačije nije određeno spojnicu na spojnicu (fugu na fugu). Redove pločica izvesti paralelno s vertikalnim plohama zidova. Opločenje podova izvesti prema projektu polaganja pločica. Rub zidnog opločenja kod špalete izvesti ravno i čvrsto, obostrano simetrično. |  |  | 0
0
| Oblaganje zidnih površina mora se vršiti tako da se dobiju ravne i vertikalne plohe, bez valova, izbočenja i udubljenja, s jednoličnim i dovoljno širokim fugama. Horizontalne fuge su neprekinute po cijelom opsegu svih zidova u istoj prostoriji, a vertikalne se moraju izvesti pod visak, neovisno da li se oblaganje vrši naizmjeničnim fugama ili fugom na fugu. |  |  | 0
0
| Ukoliko to nije troškovnikom drugačije određeno spojevi zidnih ploha se izvode spojem na "gerung" odnosno stranice pločica se režu pod kutem od 45 stupnjeva i tako spajaju, nakon čega se spoj fugira. |  |  | 0
0
| Oblaganje podnih površina mora se izvesti tako da se dobiju plohe bez valova, izbočenja i udubljenja, kao ravne plohe ili plohe u potrebnom nagibu, s jednoličnim i dovoljno širokim fugama. |  |  | 0
0
| Ovisno o opisu stavke troškovnika, sve fuge treba izvesti u nepropusnoj (razni trajnoplastični ili kiselootporni kitovi) ili polupropusnoj izvedbi (cement s aditivima), sve u smislu točke 4.2. "Teh. uvjeta za izvođenje keramičarskih radova" ili jednakovrijedno, kako za zidno tako i za podno opločenje. Sve fuge moraju biti međusobno paralelne, širine 2-3 mm, ispunjene smjesom iste boje i obrade. Sve spojeve podnog i zidnog opločenja ili sokla treba izvesti potpuno pravilno i ravno, zapunjene istom smjesom kao i fuge. Isto se odnosi i na spojeve podnih ili zidnih ploha sa kadama i drugom sanitarnom opremom i priborom u kupaonicama i sanitarijama. |  |  | 0
| Gornji rub sokla i zidnog opločenja koje ne ide do stropa treba obavezno izvesti polukružno zaobljenom užljebinom od nepropusne smjese, po cijeloj dužini ruba opločenja. Isto treba uračunati u jediničnu cijenu izvedbe iako to nije posebno navedeno opisom stavke. |  |  | 0
0
| Kod podnih ploha koje se oblažu pločicama u cem. mortu isti mora biti debljine 2-3 cm. Ukoliko je mort deblji treba ga obavezno armirati laganom isteg mrežom, što treba uračunati u jediničnu cijenu. |  |  | 0
0
| Kod pločica koje se polažu ljepljenjem treba koristiti odgovarajuće ljepilo (glede kvalitete pločica i uvjeta oblaganja) a rad treba izvesti točno po uputi proizvođača ljepila. |  |  | 0
0
| Po završetku radova potrebno je na 3 dana zabraniti promet i kretanje ljudi plohama. Do trenutka uporabe pod treba zaštititi piljevinom. |  |  | 0
0
| Normu utroška sati za vršenje radova treba obvezno računati sa svim potrebnim dodatnim koeficijentima za otežanje radova, u svemu po GN ili jednakovrijedno za odgovarajuću vrstu radova. U koeficijentima treba posebnu pažnju obratiti na režim rada (položaj gradilišta u gradu), pristupe kroz pješačku zonu i održavanje čistoće na pristupima, ishođenje svih potrebnih suglasnosti i dozvola, troškove komunalija kao i drugo što pripada u faktor gradilišta a nije posebno specificirano. |  |  | 0
0
| Cijenom izvedbe radova treba obvezno uključiti sve materijale koji se ugrađuju i koriste (osnovne i pomoćne materijale), sav potreban rad (osnovni i pomoćni) na izvedbi radova do potpune gotovosti i funkcionalnosti istih, sve transporte i prijenose do i na gradilištu sve do mjesta ugradbe, sva potrebna uskladištenja i zaštite, sve potrebne zaštitne konstrukcije i skele, kao i sve drugo predviđeno mjerama zaštite na radu i pravilima struke. |  |  | 0
| Keramičarski radovi izvode se u svezi odredbi HRN U.F2.011 ili jednakovrijedno.. |  |  | 0
0
0
Re.br. | Tehnički opis | Jedinica mjere | Količina | Jedinična cijena | Ukupno
0
7.1 | Opločenje podova ulaznog prostora, blagovaonice, kuhinje i spremišta.
| Opločenje podova zajedničkih prostorija. Izvesti podnim gres protukliznim pločicama “A” kvalitete koeficijent protukliznosti R10, dimenzija 40 x 40 cm, u boji po odabiru projektanta, polagane ljepljenjem odgovarajućim ljepilom na pripremljenu podlogu točno po uputi proizvoditelja.Pločice povećane mehaničke otpornosti. Pločice polagati fugu na fugu, s paralelenim reškama. Fuge izvesti širine 2 mm, u nepropusnoj izvedbi. |  |  | 0
Shema polaganja je dio izvedbenog projekta. Prije polaganja ponuditelj je u obvezi ishoditi pismenu suglasnost projektanta.
| U cijeni komplet oblaganje sa svim detaljima i elementima u sklopu, svim potrebnim obradama kod spojeva i rubnih detalja. Bez obzira na oblik i veličinu tlocrta i plohe za oblaganje. |  |  | 0
Rubove pločica uz bočne plohe rezati ovisno o stvarnom stanju. Bez obzira na oblik i veličinu prostora za oblaganje. Po m2 obloženog poda.
|  | m2 | 27 |  | 0
0
7.2 | Izvedba sokla ulaznog prostora, blagovaonice, kuhinje i spremišta. |  |  |  | 0
| Dobava i postava sokla zida u zajedničkim prostorima. Izvodi se sa tipskim elementima istog tipa keramike kao u podovima zajedničkih prostora. Spoj različitih ploha izvesti na gerung. |  |  |  | 0
| U cijeni komplet oblaganje sa svim detaljima i elementima u sklopu, svim potrebnim obradama kod spojeva i rubnih detalja. Bez obzira na oblik i veličinu tlocrta i plohe za oblaganje. |  |  |  | 0
| Obračun po m postavljenog sokla. |  |  |  | 0
|  | m | 34 |  | 0
0
0
7.3 | Opločenje podova i zidova sanitarija.
Dobava i postava opločenja podova i zidova sanitarija sa gres keramičkim pločicama A kvalitete debljine 10 mm, ravno rezane/ratificirane, mat završne obrade, protukliznosti R-10 B (pod) veličine 40 x 40 cm, debljine 10 mm.
Fuge širine 2 mm, fuga na fugu sa podom, u nepropusnoj izvedbi. Spojeve svih ravnina umjesto fug mase izvesti silikonskom masom za brtvljenje u boji fuge. Konveksne rubove opločenja izvesti spojem na gerung (u cijeni m2 opločenja).
Uključivo obradu rubova i lomova ploha, te spoj na susjedne plohe i elemente u sklopu zida. Sva potrebna prilagođenja i podešavanja u cijeni.
Shema polaganja je dio izvedbenog projekta. Prije polaganja ponuditelj je u obvezi ishoditi pismenu suglasnost projektanta.
U cijeni komplet oblaganje sa svim detaljima i elementima sklopu, svim potrebnim obradama kod spojeva i rubnih detalja. Bez obzira na oblik i veličinu tlocrta i plohe za oblaganje. Po m2 razvijene plohe obloženog zida i poda.
| pod | m2 | 5 |  | 0
| zid | m2 | 26 |  | 0
7.4 | Opločenje - terase (ganjak).
Dobava i postava opločenja terase ulaznog prostora (ganjak) sa gres keramičkim pločicama I I A kvalitete ravno rezanih rubova, veličine 40 x 80 cm, debljine 10 mm, strukturirane završne obrade, protukliznosti R-11. Polagane ljepljenjem odgovarajućim ljepilom na pripremljenu podlogu točno po uputi proizvoditelja.
Fuge širine 2 mm, u nepropusnoj izvedbi. Spojeve svih ravnina umjesto fug mase izvesti silikonskom masom za brtvljenje, u boji fuge. Konveksne rubove opločenja izvest spojem na geung (u cijeni m2 opločenja).
Uključivo obradu rubova i lomova ploha, te spoj na susjedne plohe i elemente u sklopu zida. Sva potrebna prilagođenja i podešavanja u cijeni.
Shema polaganja je dio izvedbenog projekta. Prije polaganja ponuditelj je u obvezi ishoditi pismenu suglasnost projektanta.
U cijeni komplet oblaganje sa svim detaljima i elementima u sklopu, svim potrebnim obradama kod spojeva i rubnih detalja. Bez obzira na oblik i veličinu tlocrta i plohe za oblaganje. Po m2 razvijene plohe obloženog poda.
|  | m2 | 19 |  | 0
7. | KERAMIČARSKI RADOVI UKUPNO: |  |  | 0 | 0
8. | PVC BRAVARIJA |  |  | 0
0
| VANJSKA PVC BRAVARIJA |  |  | 0
0
OPĆI UVJETI
Prije početka izvedbe radova, izvoditelj je obvezan predočiti projektantu detaljnu radioničku dokumentaciju izvedbe kao i uzorke materijala koji će se ugraditi. Tek po izboru i odobrenju projektanta može otpočeti sa radovima. Ukoliko se ugrade materijali koje projektant nije odobrio i (ili) u neodgovarajućoj kvaliteti i (ili) različito s obzirom na odobreni projekt oblaganja i detalje, radovi će se morati ponoviti u traženoj kvaliteti, izboru i po projektu uz prethodno uklanjanje neispravnih radova. Izrada detalja i radioničke dokumentacije neće se posebno platiti već predstavlja trošak i obvezu izvoditelja.
Sve radove po odabranom specifičnom proizvođaču, treba obvezno izvesti po detaljima i tehnološkim rješenjima istog. To se odnosi kako na korištenje materijala tako i na uporabu odgovarajućeg alata. Glede specifičnosti gore navedenih radova, izvoditelj je dužan prije davanja ponude obvezno se upoznati s načinom i detaljima izvođenja izolacija koji su opisani ovim troškovnikom, te s tehnologijom i specifičnostima izvođenja radova odabranog proizvođača. Sve eventualne nejasnoće i nedoumice izvoditelj je dužan dogovoriti i uskladiti s projektantom prije davanja ponude. Nikakvi naknadni zahtjevi neće se moći uvažiti.
Izvoditelj je obvezan dobaviti: uputu za izvođenje radova, ugradbu i/ili montažu i/ili postavljanje; uvjete pripreme i stanja podloge; uputu za uporabu i rad; način održavanja u uporabi.
Prilikom izvođenja radova mora se izvoditelj striktno pridržavati usvojenih i od strane projektanta ovjerenih detalja.
Prije izvedbe mjere svih stavki treba obvezno kontrolirati na licu mjesta.
Radove treba uskladiti s radovima na izvedbi pvc prozora i vrata u sklopu fasade i/ili uz fasadu (vidi odgovarajuće grupe radova). To se odnosi kako na izvedbi detalja spojeva i potkonstrukcije te brtvljenja i kitanja (odnosno obrada spojeva), tako i na vremensko usklađenje izvođenja radova (koordinacija izvođenja).
Nakon izvedbe određenog dijela fasade treba isti pregledati nadzorni inženjer i tek se nakon pozitivnog mišljenja i upisa u građevinski dnevnik može izvoditelj nastaviti s daljnjim radom. Nepravilno ili nekvalitetno izvedene radove mora izvoditelj na svoj trošak ukloniti i izvesti pravilno.
Svi materijali koji se ugrađuju moraju obvezno biti ispitani i certifikati priloženi. Ukoliko ne postoje domaće norme, treba priložiti rezultate ispitivanja koji zadovoljavaju odredbe normi ISO ili EN ili jednakovrijedno.
Izvoditelj radova obavezan je prije početka radova uručiti potrebne certifikate odgovarajućoj nadležnoj službi. Zabranjena je upotreba materijala i dijelova te izvedba radova prije predočenja certifikata.
Nosiva konstrukcija i potkonstrukcija treba se predvidjeti kod svih stavki oblaganja, isključivo od tipskih materijala i elemenata, čelična pocinčana. Svi vijci i spojna sredstva moraju obvezno biti vruće pocinčani. Kod većih raspona i posebnih uvjeta ugradnje treba izvesti i dodatnu potkonstrukciju. Dimenzioniranje elemenata konstrukcije i potkonstrukcije ovisi o tehnološkim rješenjima odabranog izvoditelja (proizvođača).
Konstrukcija odnosno potkonstrukcija mora biti izvedena obavezno od nehrđajućih materijala (npr. pocinčana), kako osnovni profili i limovi tako i spojna sredstva i sidreni detalji.
Projektiranje i dimenzioniranje konstrukcije odnosno potkonstrukcije treba uračunati izvođač radova u cijeni m2. Isto se odnosi i na izvedbu tipskih detalja kao i prilagođenje detaljima uvjetima izvedbe (nestandardna rješenja).
Cijenom izvedbe radova treba obvezno uključiti sve materijale koji se ugrađuju i koriste (osnovne i pomoćne materijale), sav potreban rad (osnovni i pomoćni) na izvedbi radova do potpune gotovosti i funkcionalnosti istih, sve transporte i prijenose do i na gradilištu sve do mjesta ugradbe, sva potrebna uskladištenja i zaštite, sve potrebne zaštitne konstrukcije i skele, kao i sve drugo predviđeno mjerama zaštite na radu i pravilima struke.
Svi vidljivi dijelovi konstrukcije izvedene alu profilima i limovima moraju biti završno eloksirani ili plastificirani u boji i tonu po izboru projektanta, a obrada eloksiranjem ili plastificiranjem mora biti aposlutno postojana bez promjene tona s obzirom na starenje i atmosferilije te koroziju.
PVC profili su plastificirani u skladu s tehničkim smjernicama. Boja je iz RAL palete, prema izboru projektanta, posebno za svaku stavku. Izvoditelj radova obavezan je prije početka plastifikacije PVC profila podnijeti projektantima na uvid i pismeno odobrenje uzorke PVC profila plastificirane prema njihovom izboru.
Uporabljena obrada mora biti posebno otporna na atmosferilije i koroziju te UV zračenje. Uporabiti isključivo sisteme boja namijenjene vanjskoj PVC bravariji u agresivnoj sredini.
Svi ugrađeni profili moraju se obvezno izvesti s prekinutim toplinskim mostom. Svi termički zahtjevi na fasadnim elementima moraju se ispuniti tako da zadovoljavaju traženu toplinsku izolaciju u skladu s važećim normama.
Stavke vanjske i unutarnje bravarije izvesti u sistemima PVC profila sa prekidom toplinskog mosta. Svi primijenjeni sistemi za vanjsku ugradnju moraju zadovoljiti opće zahtjeve "Tehničkog propisa o racionalnoj uporabi energije i toplinskoj zaštiti u zgradama" (NN 128/15) ili jednakovrijedno te posebni projektni zahtjev da ukupni koeficijent prolaza topline, uključujući otvarajuće elemente, parapetna polja i linijske gubitke iznosi Uw ≤ 1,24 W/m2K za ostakljenje prozora i staklenih stijena. Ostakljenje dvoslojnim izo staklom minimalne debljine 4+16+6 mm, jedno staklo s Low-E premazom, međuprostor punjen argonom, minimalno tri brtve po obodu, zaštita od sunčeva zračenja vanjskim roletama, Fc=0,30 Kvaliteta PVC profila je HRN EN 573 ili jednakovrijedno: EN AW 6060 T66 ili jednakovrijedno. Tražena razina zaštite od buke ugrađenih elemenata iznosi Rw = 35 dB . Prema potrebi mjerenjem dokazati utjecaj korekturnih koeficijenata (C, Ctr) na prigušenje buke u ugrađenom stanju. Smjer otvaranja otvarajućih elemenata mora biti u skladu s HRN EN 12519 ili jednakovrijedno. Ugradbene dubine nosivih profila fasade i debljine stakla prema potrebi provjeriti od strane statičara. Sastavni dio podloga za ponudu bravarskih stavki čine sheme iz projekta i radionički nacrti izrađeni od strane izvođača bravarskih radova, ovjereni od strane glavnog projektanta.
Opšave i izolacijske radove RAL ugradnja ili jednakovrijedno na priključcima stavki na nosivu konstrukciju uključiti u ponudu. Izradu, obradu, proračun debljine i ugradnju stakla izvršiti u skladu s Tehničkim propisom za staklene konstrukcije (NN 153/13) ili jednakovrijedno.
Izvođač radova je prije izrade obavezan osigurati uzorke s tipovima stakla odabranim od strane glavnog projektanta
Potrebna dokumentacija koju će izvođač radova priložiti u cilju dokazivanja svojstava dijelova sistema i gotovih stavki određenih projektom i ovim troškovnikom (osim potrebnih karakteristika svakog sistema posebno): - Izjava o svojstvima, u skladu sa Zakonom o građevinskim proizvodima (NN 76/13, 30/14) i klasifikacijskom normom HRN EN 14351-1 ili jednakovrijedno (prozori i vrata) i HRN EN 13830 ili jednakovrijedno (aluminijska ostakljena fasada) - Proračune koeficijenta prolaza topline profila Uf i ukupnog koeficijenta prolaza topline Ucw, u skladu s EN ISO 10077-2 ili jednakovrijedno - Statički proračuni profila i stakla prema potrebi
Svi dijelovi konstrukcije i elementi pojedinih pozicija moraju biti proračunati i dimenzionirani tako da sigurno prihvaćaju opterećenja posebice vjetra (tlak, usis) i drugih atmosferskih utjecaja i funkcija elemenata. Sile koje se javljaju u elementima i fasadi u cjelini moraju se prenijeti na monolitni dio zgrade, dok se deformacije i opterećenja (sile) sa zgrade ne smiju nikako prenositi na fasadu i/ili njene elemente.
Spojevi vetikala i horizontala moraju se ovisno o proračunatim oterećenjima i deformacijama izvesti dilataciono i brtviti. Pri tome se posebice moraju anulirati bočni pritisci na vertikale, koji se javljaju pri širenju horizontalnih prečki.
Konstrukcija mora biti tako dimenzionirana da profili nemaju progib veći od 1/300 slobodne dužine elementa. Kod izo stakla progib ne smije prijeći dopušteni (za pretpostavljeno opterećenje po DIN 1055 ili jednakovrijedno).
Na spoju raznih kvaliteta lima izvesti potrebno galvansko razdvajanje. Izvedba razdvajanja mora biti otporno i postojano na atmosferilije i smrzavanje.
Radove treba uskladiti s radovima na izvedbi fasade i alu prozora i vrata u sklopu iste fasade (vidi odgovarajuće grupe radova). To se odnosi kako na izvedbi detalja spojeva i potkonstrukcije te brtvljenja i kitanja (odnosno obrada spojeva), tako i na vremensko usklađenje izvođenja radova (koordinacija izvođenja).
U jediničnoj cijeni treba obuhvatiti:
- sve materijale koji se ugrađuju i koriste (osnovne i pomoćne materijale);
- sav potreban rad (osnovni i pomoćni) na izvedbi radova do potpune gotovosti i funkcionalnosti istih;
- sve transporte i prijenose do i na gradilištu sve do mjesta ugradbe;
- sva potrebna uskladištenja i zaštite, sve potrebne zaštitne konstrukcije, skele i dizalice za rad i montažu, kao i sve drugo predviđeno mjerama zaštite na radu i pravilima struke;
- ugradbu fasade;
- sva brtvljenje i kitanje reški i dilatacija između pojedinih elemenata same stavke i između stavke i susjednih ploha;
- sva sidra i sidrene detalje i profile;
- bušenje rupa u zidovima od opeke ili betona, dobavu i ugradbu pl. tipla za sidrene vijke kao i ugradbu vijaka, po potrebi zapunjavanje rupa za sidra ili oštećenja od ugradbe cem. mortom 1:1;
- ostakljenje po opisu iz troškovnika;
- završnu obradu vidljivih ploha po opisu iz troškovnika;
- sve troškove ispitivanja do dobivanja certifikata, uključivo sve potrebne materijale, uzorke i radnje vezane uz isto.
Izvođač PVC radova je dužan izraditi projektnu dokumentaciju sa izvedbenim pozicijama i svim detaljima ugradbe, te ju predati na pregled ovjeru projektantu građevine. Samo po usaglašenim pozicijama i detaljima moguće je pristupiti izradi radioničke dokumentacije na osnovu koje se izrađuje i ugrađuje Al. strukturalna ostakljena fasade.
PVC prozori montiraju se u građevinski pripremljeni i obrađeni ab zid ili zid od blok opeke pomoću samoreznih, galvaniziranih ili pocinčanih vijaka primjerenih za ovakvu vrstu montaže. Prozori se u odnosu na zid, ugrađuju prema RAL smjernicama ili jednakovrijedno, tako da se linijski gubici Ul što više približe 0.
U cijenu je uključen sav potreban rubni opšav (vanjski i unutarnji), vanjska vodonepropusna-paropropusna folija, unutarnja zrakonepropusna-paronepropusna folija, kamena vuna, te sav potreban pričvrsni pribor.
Sastavni dio stavke je i čel. pocinčana potkonstukcija za montažu PVC prozora prema karakterističnim detaljima koji su sastavni dio troškovnika.
Izvođač PVC bravarskih radova dužan je izraditi projektnu dokumentaciju sa izvedbenim pozicijama i svim detaljima ugradbe, te ju predati na pregled i ovjeru glavnom projektantu građevine. Samo po usaglašenim pozicijama i detaljima moguće je pristupiti izradi radioničke dokumentacije na osnovu koje se izrađuju Al. stavke i montiraju.
Rw=35 dBa ugrađenog ostakljenja
materijal
Svi vijci i spojna sredstva moraju obvezno biti od nehrđajućeg materijala, izvedeno u antikorozivnoj izvedbi.
Svi spojevi moraju biti fino završno obrađeni. Dimenzije šprljaka su pretpostavljene a stvarne ovise o proizvoditeljskom detalju. Kutne spojeve izvesti hidrauličkim uprešavanjem, a mjesta naročito osjetljiva na popuštanje brtve se dodatno.
ugradnja
Ugradnju vanjskih prozora izvesti u skladu s radioničkim nacrtima, ovjerenim od strane glavnog projektanta, a koji moraju obuhvaćati sljedeće elemente ugradnje prozora (npr. RAL smjernice) ili jednakovrijedno: - ugradnju prozora na pravilnu liniju izoterme - paronepropusnost spoja s unutarnje strane i vodonepropusnost s vanjske - odgovarajuću širinu bočne fuge između štoka i zida - ugradnju stakla s okvirom u skladu sa zahtjevima zaštite od buke
Preklapanje svih izolacionih folija (najmanje 100 mm) izvesti na objektu uz mehaničko učvršćenje i potrebnu toplinsku izolaciju. Izvoditelj radova obavezan je ispravno izabrati sve izolacijske materijale na unutarnjoj i vanjskoj strani fasade i to biti u stanju dokazati.
razno
Brave svih vrata su cilindar, odnosno prema opisu iz stavke troškovnika.
Svako vratno krilo u stalnoj uporabi treba opremiti s hidrauličkim samozatvaračem po izboru projektanta.
Dijelove stvaki koji se izvode čel. profilima i limovima treba prije dopreme na gradilište jednokratno minizirati, i po potrebi izvesti završno bojanje uljanim naličem za bolju obradu, što uključuje: čišćenje od rđe, po potrebi; ličenje očišćenih mjesta antikorozivnim naličem u 2 premaza; kitanje pukotina i rupica odgovarajućim kitom; ličenje uljanom bojom u 2 premaza.
Izvoditelj je obvezan dobaviti: uputu za postavljanje; uvjete pripreme i stanja podloge; uputu za uporabu; način održavanja u uporabi.
Cijenom izvedbe radova treba obvezno uključiti sve materijale koji se ugrađuju i koriste (osnovne i pomoćne materijale); sav potreban rad (osnovni i pomoćni) na izvedbi radova do potpune gotovosti i funkcionalnosti istih; sve transporte i prijenose do i na gradilištu sve do mjesta ugradbe; sva potrebna uskladištenja i zaštite; sva osiguranja radova i materijala; sva eventualna otežanja rada, kao i sve ostalo posebno specificirano u opisu stavke troškovnika; sve potrebne zaštitne konstrukcije, kao i sve drugo predviđeno mjerama zaštite na radu i pravilima struke.
| Napomena : nakon dostave uzoraka boja PVC bravarije i sjenila proizvođača, boju PVC bravarije te boju i vrstu materijala platnenih sjenila odabrati će Projektant. |  |  | 0
0
Re.br. | Tehnički opis | Jedinica mjere | Količina | Jed. cijena | Ukupno
0
8.1 | Izrada, dobava i ugradnja trodijelnog ostakljenog otklopno zaokretnog prozora dim. građevinskog otvora 280/140 cm u sistemu profila s prekidom toplinskog mosta.
| Prozor se sastoji od 3 otklopno-zaokretnog ustakljenog krila te špaleta, plastifikacija u boji po odabiru projektanta. |  |  |  | 0
Ugradnja u zid od opeke d = 25 cm.
Zaštita od sunca vanjskim roletama. Svi vijčani spojevi i ostala vezna sredstva izrađena su od nehrđajućeg čelika A2. Manualno podizanje i spuštanje roleta pomoću ručice.
PVC okvir , ostakljenje Low E 4 mm + 16 mm argon + 6,0 mm, Fc = 0,30.
| Potrebni opšav, klupčice i okapnice, elemente ugradnje i sidrenja, plastifikaciju u boji prema izboru projektanta uključiti u cijenu. Ugradnja prema RAL smjernicama, s parnim branama i vodonepropusnim spojnim elementima, bez toplinskih mostova. |  |  |  | 0
| Sve mjere kontrolirati u naravi. |  |  |  | 0
| U slučaju odstupanja dimenzija građevinskih otvora od projektiranih obavezno o istome izvijestiti projektanta. |  |  |  | 0
| vel. 280/140 cm | kom | 1 |  | 0
8.2 | Izrada, dobava i ugradnja jednodijelnog ostakljenog otklopno zaokretnog prozora dim. građevinskog otvora 70/140 cm u sistemu profila s prekidom toplinskog mosta.
| Prozor se sastoji od 1 otklopno-zaokretnog ustakljenog krila te špaleta, plastifikacija u boji po odabiru projektanta. |  |  |  | 0
Ugradnja u zid od opeke d = 25 cm.
Zaštita od sunca vanjskim roletama. Svi vijčani spojevi i ostala vezna sredstva izrađena su od nehrđajućeg čelika A2. Manualno podizanje i spuštanje roleta pomoću ručice.
Prozor u kupaonici se izvodi sa mutnim staklom prema odabiru projektanta
PVC okvir , ostakljenje Low E 4 mm + 16 mm argon + 6,0 mm, Fc = 0,30.
| Potrebni opšav, klupčice i okapnice, elemente ugradnje i sidrenja, plastifikaciju u boji prema izboru projektanta uključiti u cijenu. Ugradnja prema RAL smjernicama, s parnim branama i vodonepropusnim spojnim elementima, bez toplinskih mostova. |  |  |  | 0
| Sve mjere kontrolirati u naravi. |  |  |  | 0
| U slučaju odstupanja dimenzija građevinskih otvora od projektiranih obavezno o istome izvijestiti projektanta. |  |  |  | 0
| vel. 70/140 cm (sa mutnim staklom) | kom | 1 |  | 0
| vel. 70/140 cm | kom | 3 |  | 0
8.3 | Izrada, dobava i ugradnja jednodijelnog ostakljenog otklopno zaokretnog prozora dim. građevinskog otvora 70/120 cm u sistemu profila s prekidom toplinskog mosta.
| Prozor se sastoji od 1 otklopno-zaokretnog ustakljenog krila te špaleta, plastifikacija u boji po odabiru projektanta. |  |  |  | 0
Ugradnja u zid od opeke d = 25 cm.
PVC okvir , ostakljenje Low E 4 mm + 16 mm argon + 6,0 mm, Fc = 0,30.
| Potrebni opšav, klupčice i okapnice, elemente ugradnje i sidrenja, plastifikaciju u boji prema izboru projektanta uključiti u cijenu. Ugradnja prema RAL smjernicama, s parnim branama i vodonepropusnim spojnim elementima, bez toplinskih mostova. |  |  |  | 0
| Sve mjere kontrolirati u naravi. |  |  |  | 0
| U slučaju odstupanja dimenzija građevinskih otvora od projektiranih obavezno o istome izvijestiti projektanta. |  |  |  | 0
| vel. 70/120 cm | kom | 1 |  | 0
8.4 | Izrada, dobava i ugradnja dvodijelnog ostakljenog otklopno zaokretnog prozora dim. građevinskog otvora 140/140 cm u sistemu profila s prekidom toplinskog mosta.
| Prozor se sastoji od 2 otklopno-zaokretnog ustakljenog krila te špaleta, plastifikacija u boji po odabiru projektanta. |  |  |  | 0
Ugradnja u zid od opeke d = 25 cm.
Zaštita od sunca vanjskim roletama. Svi vijčani spojevi i ostala vezna sredstva izrađena su od nehrđajućeg čelika A2. Manualno podizanje i spuštanje roleta pomoću ručice.
PVC okvir , ostakljenje Low E 4 mm + 16 mm argon + 6,0 mm, Fc = 0,30.
| Potrebni opšav, klupčice i okapnice, elemente ugradnje i sidrenja, plastifikaciju u boji prema izboru projektanta uključiti u cijenu. Ugradnja prema RAL smjernicama, s parnim branama i vodonepropusnim spojnim elementima, bez toplinskih mostova. |  |  |  | 0
| Sve mjere kontrolirati u naravi. |  |  |  | 0
| U slučaju odstupanja dimenzija građevinskih otvora od projektiranih obavezno o istome izvijestiti projektanta. |  |  |  | 0
| vel.140/140 cm | kom | 3 |  | 0
8.5 | Izrada, dobava i ugradnja jednodijelnog ostakljenog otklopno zaokretnog prozora dim. građevinskog otvora 60/60 cm u sistemu profila s prekidom toplinskog mosta.
| Prozor se sastoji od 1 otklopno-zaokretnog ustakljenog krila te špaleta, plastifikacija u boji po odabiru projektanta. |  |  |  | 0
Ugradnja u zid od opeke d = 25 cm.
Zaštita od sunca vanjskim roletama. Svi vijčani spojevi i ostala vezna sredstva izrađena su od nehrđajućeg čelika A2. Manualno podizanje i spuštanje roleta pomoću ručice.
PVC okvir , ostakljenje Low E 4 mm + 16 mm argon + 6,0 mm, Fc = 0,30.
| Potrebni opšav, klupčice i okapnice, elemente ugradnje i sidrenja, plastifikaciju u boji prema izboru projektanta uključiti u cijenu. Ugradnja prema RAL smjernicama, s parnim branama i vodonepropusnim spojnim elementima, bez toplinskih mostova. |  |  |  | 0
| Sve mjere kontrolirati u naravi. |  |  |  | 0
| U slučaju odstupanja dimenzija građevinskih otvora od projektiranih obavezno o istome izvijestiti projektanta. |  |  |  | 0
| vel.60/60 cm | kom | 1 |  | 0
8.6 | Izrada, dobava i ugradnja ulaznih vrata 140/210 cm u sistemu profila s prekidom toplinskog mosta.
| Vrata se sastoje od jednog krila, nadsvjetla koje se može otvarati na kip i bočnog svjetlika, plastifikacija u boji po odabiru projektanta. |  |  |  | 0
Ugradnja u zid od opeke I AB d = 25 cm.
. Vrata sadrže standardni protuprovalni okov, min. 3 panta, hidraulički zatvarač EN1154 ili jednakovrijedno, prag bez barijere,
| Potrebni opšav, lemente ugradnje i sidrenja, plastifikaciju u boji prema izboru projektanta uključiti u cijenu. Ugradnja prema RAL smjernicama, s parnim branama i vodonepropusnim spojnim elementima, bez toplinskih mostova. |  |  |  | 0
| Sve mjere kontrolirati u naravi. |  |  |  | 0
| U slučaju odstupanja dimenzija građevinskih otvora od projektiranih obavezno o istome izvijestiti projektanta. |  |  |  | 0
| protuprovalna ulazna vrata 140/210 cm | kom | 1 |  | 0
8. | PVC BRAVARIJA UKUPNO: |  |  |  | 0
9. | STOLARSKI RADOVI
OPĆI UVJETI
Opći uvjeti su sastavni dio svake stavke troškovnika.
IZVOĐAČ JE DUŽAN IZRADITI RADIONIČKU DOKUMENTACIJU SUKLADNO SHEMAMA IZ IZVEDBENOG PROJEKTA KOJI OVJERAVA GLAVNI PROJEKTANT.
0
| Izvođač stolarskih radova dužan je izraditi projektnu dokumentaciju sa izvedbenim shemama i svim detaljima ugradbe, te ju predati na pregled i ovjeru glavnom projektantu građevine. Samo po usaglašenim shemama i detaljima te pismenon odobrenju moguće je pristupiti izradi radioničke dokumentacije na osnovu koje se izrađuju stolarske stavke i montiraju. |  |  | 0
0
| Prilikom izvođenja radova mora se izvoditelj striktno pridržavati i od strane projektanta prihvaćenih materijala i detalja. |  |  | 0
0
| Izvoditelj je obvezan dobaviti: uputu za izvođenje radova, ugradbu i/ili montažu i/ili postavljanje; uvjete pripreme i stanja podloge; uputu za uporabu i rad; način održavanja u uporabi. |  |  | 0
0
| Za svu stolariju vrijedi da u jediničnoj cijeni treba obuhvatiti: dobavu, prevoz i ugradbu stolarije, komplet završno ugrađenih, obrađenih i funkcionalnih; sve prijenose i uskladištenja; svo ostakljenje u kvaliteti i kvantiteti po opisu; sva brtvljenje i kitanje reški i dilatacija između pojedinih elemenata same stavke i između stavke i susjednih ploha; slijepe dovratnike za ugradbu; završno obrađene finalne dovratnike; sve pokrovne, kutne i kitne letvice i profile; okvire za ugradbu, sva sidra i sidrene detalje i profile; sav okov po izboru projektanta uključivo brave i ključeve, ručke ili prečke te odbojnike ili zaustavljače vratnih krila; ugrađene podne odbojnike; bušenje rupa u zidovima od opeke ili betona, dobavu i ugradbu pl. tipla za sidrene vijke kao i ugradbu vijaka; po potrebi zapunjavanje rupa za sidra ili oštećenja od ugradbe cem. mortom 1:1; završnu obradu vidljivih ploha po opisu iz troškovnika; sve troškove ispitivanja do dobivanja certifikata, uključivo sve potrebne materijale, uzorke i radnje vezane uz isto; potrebnu radnu skelu. |  |  | 0
0
| Prije izvedbe mjere svih stavki treba obvezno kontrolirati na licu mjesta. |  |  | 0
0
| unutarnja stolarija |  |  | 0
0
| Sva unutarnja stolarija ugrađuje se u suhoj ugradbi. Izrada, doprema i ugradba dovratnika za suhu ugradbu mora biti uključena u jediničnu cijenu stavke. U cijeni treba uključiti i dobavu i montažu te okivanje i pripasivanje finalnih dovratnika i krila, kao i pripasivanje kutnih i pokrovnih letvica, uključivo spajanje elemenata stijena u cjelinu i pokrivanje spojeva odgovarajućim letvicama ili profilima, gdje su potrebne bez obzira ako nisu navedeni opisom stavke troškovnika. |  |  | 0
0
| Sva vrata unutrašnje stolarije ulaza u studentske soba su protupožarna, furnirana ili bijela. |  |  | 0
| Glave upuštenih vijaka treba pokriti odgovarajućim drvenim čepovima. |  |  | 0
0
| Dobava i ugradba podnih odbojnika uključena je u cijeni stavke. |  |  | 0
0
| Unutarnja vrata su izvedena s punim drvenim dovratnikom širine 14 ili 16 cm, odnosno u gips pregradnim stijenama u širini zida (100 mm ili po detalju), završno ličenim bojom za unutarnje premaze stolarije vrlo dobre kvalitete (uljni ili sintetski sistemi naliča), u boji i tonu po izboru projektanta. Ličenje izvesti u dva premaza, uključivo sve potrebne prethodne radnje i pripreme podloge za ličenje. |  |  | 0
0
| Vrata za koje je tako određeno izvedena su sa dovratnikom furniranim prvoklasnim furnirom, te završno ličeni bezbojnim lazurnim lak naličem za unutarnju stolariju vrlo dobre kvalitete. Ličenje izvesti u tri premaza, sa dodatkom laka u završni sloj, uključivo sve potrebne prethodne radnje i pripreme podloge za ličenje. |  |  | 0
0
| Drveni dijelovi vratnih krila su: |  |  | 0
| - završno ličeni bojom za unutarnje premaze stolarije vrlo dobre kvalitete (uljni ili sintetski sistemi naliča), u boji i tonu po izboru projektanta. Ličenje izvesti u dva premaza, uključivo sve potrebne prethodne radnje i pripreme podloge za ličenje. |  |  | 0
0
| - furnirani prvoklasnim furnirom, te završno ličeni bezbojnim lazurnim lak naličem za unutarnju stolariju vrlo dobre kvalitete. Ličenje izvesti u tri premaza, sa dodatkom laka u završni sloj, uključivo sve potrebne prethodne radnje i pripreme podloge za ličenje. |  |  | 0
0
| Po cijelom opsegu dovratnika na koji dosjeda vratno krilo treba ugraditi odgovarajući gumeni brtveni profil. |  |  | 0
0
| Okov prvoklasni, obvezno po izboru projektanta. Brava je cilindar ili prema opisu u troškovniku (ovisno o vrsti prostorije). |  |  | 0
0
| Ostakljenje odgovarajućih stavki izvodi se prema opisu iz stavke troškovnika, prvoklasnim interieurskim ostakljenjem po odabiru projektanta. Svo ostakljenje sa pripadnim kvalitetnim brtvljenjem i odgovarajućim pokrovnim (kutnim) letvicama. |  |  | 0
0
| Cijenom izvedbe radova treba obvezno uključiti sve materijale koji se ugrađuju i koriste (osnovne i pomoćne materijale); sav potreban rad (osnovni i pomoćni) na izvedbi radova do potpune gotovosti i funkcionalnosti istih; sve transporte i prijenose do i na gradilištu sve do mjesta ugradbe; sva potrebna uskladištenja i zaštite; sva osiguranja radova i materijala; sva eventualna otežanja rada, kao i sve ostalo posebno specificirano u opisu stavke troškovnika; sve potrebne zaštitne konstrukcije, kao i sve drugo predviđeno mjerama zaštite na radu i pravilima struke. |  |  | 0
0
Prije davanja ponude izvoditelj treba obvezno sve nedoumice i nejasnoće razjasniti s projektantom, jer se nikakove naknadne primjedbe neće uvažiti.
Prije izvedbe radova izvoditelj je dužan izraditi i projektantu predočiti detalje izvedbe i radioničke nacrte kao i materijale za izvedbu. Tek nakon izbora i odobrenja projektanta može se otpočeti rad u odabranoj kvaliteti.
Prilikom izvođenja radova mora se izvoditelj striktno pridržavati i od strane projektanta prihvaćenih materijala i detalja.
Izvođač stolarskih radova dužan je izraditi projektnu dokumentaciju sa izvedbenim shemama i svim detaljima ugradbe, te ju predati na pregled i ovjeru glavnom projektantu građevine. Samo po usaglašenim shemama i detaljima moguće je pristupiti izradi radioničke dokumentacije na osnovu koje se izrađuju stolarske stavke i montiraju.
Izvoditelj je obvezan dobaviti: uputu za izvođenje radova, ugradbu i/ili montažu i/ili postavljanje; uvjete pripreme i stanja podloge; uputu za uporabu i rad; način održavanja u uporabi.
Za svu stolariju vrijedi da u jediničnoj cijeni treba obuhvatiti: dobavu, prevoz i ugradbu stolarije, komplet završno ugrađenih, obrađenih i funkcionalnih; sve prijenose i uskladištenja; svo ostakljenje u kvaliteti i kvantiteti po opisu; sva brtvljenje i kitanje reški i dilatacija između pojedinih elemenata same stavke i između stavke i susjednih ploha; slijepe dovratnike za ugradbu; završno obrađene finalne dovratnike; sve pokrovne, kutne i kitne letvice i profile; okvire za ugradbu, sva sidra i sidrene detalje i profile; sav okov po izboru projektanta uključivo brave i ključeve, ručke ili prečke te odbojnike ili zaustavljače vratnih krila; ugrađene podne odbojnike; bušenje rupa u zidovima od opeke ili betona, dobavu i ugradbu pl. tipla za sidrene vijke kao i ugradbu vijaka; po potrebi zapunjavanje rupa za sidra ili oštećenja od ugradbe cem. mortom 1:1; završnu obradu vidljivih ploha po opisu iz troškovnika; sve troškove ispitivanja do dobivanja certifikata, uključivo sve potrebne materijale, uzorke i radnje vezane uz isto; potrebnu radnu skelu.
Prije izvedbe mjere svih stavki treba obvezno kontrolirati na licu mjesta.
unutarnja stolarija
Sva unutarnja stolarija ugrađuje se u suhoj ugradbi. Izrada, doprema i ugradba dovratnika za suhu ugradbu mora biti uključena u jediničnu cijenu stavke. U cijeni treba uključiti i dobavu i montažu te okivanje i pripasivanje finalnih dovratnika i krila, kao i pripasivanje kutnih i pokrovnih letvica, uključivo spajanje elemenata stijena u cjelinu i pokrivanje spojeva odgovarajućim letvicama ili profilima, gdje su potrebne bez obzira ako nisu navedeni opisom stavke troškovnika.
Sva vrata unutrašnje stolarije su protupožarna, furnirana ili bijela.
Glave upuštenih vijaka treba pokriti odgovarajućim drvenim čepovima.
Dobava i ugradba podnih odbojnika uključena je u cijeni stavke.
Unutarnja vrata su izvedena s punim drvenim dovratnikom širine 14 ili 16 cm, odnosno u gips pregradnim stijenama u širini zida (100 mm ili po detalju), završno ličenim bojom za unutarnje premaze stolarije vrlo dobre kvalitete (uljni ili sintetski sistemi naliča), u boji i tonu po izboru projektanta. Ličenje izvesti u dva premaza, uključivo sve potrebne prethodne radnje i pripreme podloge za ličenje.
Vrata za koje je tako određeno izvedena su sa dovartnikom furniranim prvoklasnim furnirom, te završno ličeni bezbojnim lazurnim lak naličem za unutarnju stolariju vrlo dobre kvalitete. Ličenje izvesti u tri premaza, sa dodatkom laka u završni sloj, uključivo sve potrebne prethodne radnje i pripreme podloge za ličenje.
Drveni dijelovi vratnih krila su:
- završno ličeni bojom za unutarnje premaze stolarije vrlo dobre kvalitete (uljni ili sintetski sistemi naliča), u boji i tonu po izboru projektanta. Ličenje izvesti u dva premaza, uključivo sve potrebne prethodne radnje i pripreme podloge za ličenje.
- furnirani prvoklasnim furnirom, te završno ličeni bezbojnim lazurnim lak naličem za unutarnju stolariju vrlo dobre kvalitete. Ličenje izvesti u tri premaza, sa dodatkom laka u završni sloj, uključivo sve potrebne prethodne radnje i pripreme podloge za ličenje.
Po cijelom opsegu dovratnika na koji dosjeda vratno krilo treba ugraditi odgovarajući gumeni brtveni profil.
Okov prvoklasni, obvezno po izboru projektanta. Brava je cilindar ili prema opisu u troškovniku (ovisno o vrsti prostorije).
Izvoditelj je obvezan dobaviti: uputu za postavljanje; uvjete pripreme i stanja podloge; uputu za uporabu; način održavanja u uporabi.
Ostakljenje odgovarajućih stavki izvodi se prema opisu iz stavke troškovnika, prvoklasnim interieurskim ostakljenjem po odabiru projektanta. Svo ostakljenje sa pripadnim kvalitetnim brtvljenjem i odgovarajućim pokrovnim (kutnim) letvicama.
Normu utroška sati za vršenje radova treba obvezno računati sa svim potrebnim dodatnim koeficijentima za otežanje radova, u svemu po GN ili jednakovrijedno za odgovarajuću vrstu radova. U koeficijentima treba posebnu pažnju obratiti na režim rada (položaj gradilišta u gradu), pristupe kroz pješačku zonu i održavanje čistoće na pristupima, ishođenje svih potrebnih suglasnosti i dozvola, troškove komunalija kao i drugo što pripada u faktor gradilišta a nije posebno specificirano.
Cijenom izvedbe radova treba obvezno uključiti sve materijale koji se ugrađuju i koriste (osnovne i pomoćne materijale); sav potrebna rad (osnovni i pomoćni) na izvedbi radova do potpune gotovosti i funkcionalnosti istih; sve transporte i prijenose do i na gradilištu sve do mjesta ugradbe; sva potrebna uskladištenja i zaštite; sva osiguranja radova i materijala; sva eventualna otežanja rada, kao i sve ostalo posebno specificirano u opisu stavke troškovnika; sve potrebne zaštitne konstrukcije, kao i sve drugo predviđeno mjerama zaštite na radu i pravilima struke.
Re.br. | Tehnički opis | Jedinica mjere | Količina | Jedinična cijena | Ukupno
9.1 | Izrada, doprema i ugradba unutarnjih punih jednokrilnih zaokretnih vrata, građevinski otvor 90/210. Materijal : puno drveno krilo furnirano, boja i obrada prema odabiru projektanta. Ugradnja u zid od opeke i d = 10,0 cm. Izvedba dovratnika i vratnog krila u ravnini sa zidom. Vratno krilo poravnato s vanjskim zidom hodnika i dovratnikom. Skriveni okov. Jednaka obrada krila i dovratnika. Kvalitetnija izvedba.
Prije izrade obavezno provjeriti dimenzije građevinskih otvora na građevini.
Napomena : skriveni dovratnik - montaža "flush mount/poravnato s površinom".
Kvaka na 110 cm visine. Cilindar brava. U cijeni komplet funkcionalna, završno ugrađena i obrađena stavka, sav okov po izboru projektanta. Izvesti po shemi stolarije.
U slučaju odstupanja dimenzija građevinskih otvora od projektiranih obavezno o istome izvijestiti projektanta.
NAPOMENA: boja i obrada prema odabiru projektanta.
|  | kom | 1 |  | 0
0
9.2 | Izrada, doprema i ugradba unutarnjih punih jednokrilnih zaokretnih vrata, građevinski otvor 80/210. Materijal : puno drveno krilo furnirano, boja i obrada prema odabiru projektanta. Ugradnja u zid od opeke d = 15,0 cm. Izvedba dovratnika i vratnog krila u ravnini sa zidom. Vratno krilo poravnato s vanjskim zidom hodnika i dovratnikom. Skriveni okov. Jednaka obrada krila i dovratnika. Kvalitetnija izvedba.
Prije izrade obavezno provjeriti dimenzije građevinskih otvora na građevini.
Napomena : skriveni dovratnik - montaža "flush mount/poravnato s površinom".
Kvaka na 110 cm visine. Cilindar brava. U cijeni komplet funkcionalna, završno ugrađena i obrađena stavka, sav okov po izboru projektanta. Izvesti po shemi stolarije.
U slučaju odstupanja dimenzija građevinskih otvora od projektiranih obavezno o istome izvijestiti projektanta.
NAPOMENA: boja i obrada prema odabiru projektanta.
|  | kom | 3 |  | 0
0
9.3 | Izrada, doprema i ugradba unutarnjih punih jednokrilnih zaokretnih vrata sa perforacijama za ventilaciju, građevinski otvor 80/210. Materijal : puno drveno krilo furnirano, boja i obrada prema odabiru projektanta. Ugradnja u zid od opeke d = 10 cm. Izvedba dovratnika i vratnog krila u ravnini sa zidom. Vratno krilo poravnato s vanjskim zidom hodnika i dovratnikom. Skriveni okov. Jednaka obrada krila i dovratnika. Kvalitetnija izvedba. |  |  |  | 0
| Prije izrade obavezno provjeriti dimenzije građevinskih otvora na građevini. |  |  |  | 0
Napomena : skriveni dovratnik - montaža "flush mount/poravnato s površinom".
| Kvaka na 110 cm visine. Cilindar brava. U cijeni komplet funkcionalna, završno ugrađena i obrađena stavka, sav okov po izboru projektanta. Izvesti po shemi stolarije. |  |  |  | 0
| U slučaju odstupanja dimenzija građevinskih otvora od projektiranih obavezno o istome izvijestiti projektanta. |  |  |  | 0
Cijenom obuhvatiti izradu okruglih otvora odnosno perforacija za ventilaciju u krilu, u svemu prema detalju.
NAPOMENA: boja i obrada prema odabiru projektanta
|  | kom | 1 |  | 0
0
9.4 | Dobava i postava drenihi vrata s okvirom za izlazak na tavan dimenzija građevinskog otvora 130 x 70 cm. Boja i završna obrada po izboru projektanta. |  |  |  | 0
| Obračun po komadu. |  |  |  | 0
|  | kom | 1 |  | 0
0
9.5 | Dobava i postava parketa. |  |  |  | 0
Dobava i postava gotovog višeslojnog parketa u objektu. Elementi gotovog parketa s perom i utorom, višeslojni, međusobno spojeni i slobodno postavljeni na podlogu. Minimalna debljina parketa 15 mm. Završno finalno obrađeni tj. lakirani mat lakom. Daščice sa skošenim rubom, završni sloj hrast natur, dačšice dimanzija 350-1800/120/15 mm lamela 3,6 mm.
U cijenu uključiti dobavu i postave Pe folije d = 0,15 mm i odgovarajuće ekstrudirane polietilenske folije debljine 5,0 mm ispod parketa odnosno sustava podloge odabranog proizvođača, u svemu prema tehničkom listu.
Izvodi se na podlogu od cem. estriha (nij epredmet nuđenja ove stavke). Vlažnost podloge max 1.5% mjereno CM - metodom - uključeno u cijenu. Podloga mora biti potpuno ravna, suha, čista i nosiva. Neravnine poda veće od 3 mm na 1 m treba stručno izravnati. Pripremu podloge (cem. estrih) brušenjem, impregnacijom za učvrščivanje te niveliranje samonivelirajućom masom potrebno je uključiti u ponuđenu cijenu.
Obračun po m2 izvedenog poda.
|  | m2 | 73 |  | 0
0
9.6 | Dobava i postava sokla. |  |  |  | 0
| Dobava i postava sokla, visine 10 cm. |  |  |  | 0
| Spoj u kutevima i na lomovima ploha se izvodi na gerung. Dobavi sokla se može pristupiti tek nakon pisanog odobrenja projektanta predočenog uzorka. |  |  |  | 0
| U svemu prema projektu, shemi i detaljima. U cijenu uključeni sav pomoćni i spojni rad i materijal. |  |  |  | 0
| NAPOMENA: boja i obrada prema odabiru projektanta |  |  |  | 0
| Obračun po m. |  |  |  | 0
|  | m | 65 |  | 0
0
9.7 | Dobava i postava dvokrilnih zaokretnih drvenih vrata ganjka dim. građevinskog otvora 125/250 cm.
Materijal : puno drveno krilo furnirano, boja i obrada prema odabiru projektanta. Ugradnja u zid od opeke bočno s jedne strane a sdruge strane u drvenu konstrukciju koja djelomično zatvara prostor ganjka. Jednaka obrada krila i dovratnika. Kvalitetnija izvedba.
| Kvaka na 110 cm visine. Cilindar brava. U cijeni komplet funkcionalna, završno ugrađena i obrađena stavka, sav okov po izboru projektanta. Izvesti po shemi stolarije. |  |  |  | 0
| Prije izrade stavke obavezno provjeriti dimenzije građevinskih otvora na građevini. |  |  |  | 0
| Sve mjere kontrolirati u naravi. |  |  |  | 0
| U slučaju odstupanja dimenzija građevinskih otvora od projektiranih obavezno o istome izvijestiti projektanta. |  |  |  | 0
NAPOMENA: boja i obrada prema odabiru projektanta
|  | kom | 1 |  | 0
0
9. | STOLARSKI RADOVI UKUPNO: |  |  |  | 0
0
10. | SOBOSLIKARSKO-LIČILAČKI RADOVI |  |  | 0
0
0
OPĆI UVJETI
Opći uvjeti su sastavni dio svake stavke troškovnika.
| Prije početka izvedbe radova izvoditelj je dužan projektantu predočiti uzorke boja odgovarajuće za određen tip obrade i izvesti probna bojanja s uzorcima na plohama koje se obrađuju, i to u više nijansi boja, na osnovu čega će projektant odabrati boju i način nanošenja odnosno tip valjka. Tek po izboru i odobrenju projektanta može se otpočeti sa radovima na tako odabran način. Gore navedeno neće se posebno platiti već predstavlja trošak i obvezu izvoditelja i ulazi u jediničnu cijenu izvedbe radova. |  |  | 0
0
| Prilikom izvođenja radova mora se izvoditelj striktno pridržavati usvojenih i od strane projektanta prihvaćenih materijala i ovjerenih detalja. |  |  | 0
0
| Ukoliko se izvedu radovi koje projektant nije odobrio i (ili) u neodgovarajućoj boji, tonu ili kvaliteti i (ili) različito s obzirom na odobreni projekt oblaganja i detalje, radovi će se morati ponoviti u traženoj kvaliteti, izboru i po projektu uz prethodno uklanjanje neispravnih radova. |  |  | 0
0
| Izvoditelj je obvezan dobaviti: uputu za rad; uvjete pripreme i stanja podloge; način održavanja u uporabi. |  |  | 0
0
| Sva bojanja i ličenja treba izvesti samo na suhim, čistim, ravnim ili ravnomjerno zakrivljenim (po projektu) i odmašćenim plohama. Podlogu treba prije početka radova pregledati i kod većih oštećenja ili zaprljanja i zamašćenja na isto upozoriti nadzornog inženjera i radove prekinuti dok se podloga odgovarajuće ne pripremi. Kod manjih oštećenja treba izvoditelj podlogu dovesti u potrebno stanje za kvalitetan rad brušenjem manjih neravnina, kitanjem i zapunjavanjem pukotina i manjih udubina kitom za zapunjavanje i izravnanje. Nakon toga treba obavezno izvesti gletanje odgovarajućom glet masom za određeni tip podloge do potrebne glatkoće, ako nije u stavci troškovnika drugačije navedeno. Sve gore navedeno treba uračunati u jediničnu cijenu. |  |  | 0
0
| Pri radu treba se striktno pridržavati pravila zaštite na radu, uz primjenu odgovarajućih zaštitnih sredstava. Sve prostorije po završetku radova treba dobro prozračiti ili ventilirati. |  |  | 0
0
| Prilikom izvođenja radova izvoditelj treba zaštititi sve susjedne plohe i dijelove konstrukcije na takav način da ne dođe do njihovog prljanja i oštećenja i isto uračunati u cijeni. Ukoliko do prljanja i oštećenja ipak dođe isto će izvoditelj očistiti i popraviti na svoj trošak. |  |  | 0
0
| Sav prostor koji je izvoditelj koristio treba nakon završetka radova dovesti u prijašnje stanje i počistiti sav prostor od svojeg smeća, šute i otpada. |  |  | 0
0
| Izvoditelj treba kvalitetu ugrađenih materijala i stručnost radnika dokazati odgovarajućim certifikatima izdanim od strane za to ovlaštene institucije. Za materijale koji nisu standardni treba izvoditelj osigurati uzorke i dati ih na ispitivanje. Ateste i certifikate je obavezno dostaviti prije ugradnje i tek nakon pismenog odobrenja nadzornog inženjera može se pristupiti narudžbi materijala. |  |  | 0
0
| Cijenom izvedbe radova treba obvezno uključiti sve materijale koji se ugrađuju i koriste (osnovne i pomoćne materijale), sav potreban rad (osnovni i pomoćni) na izvedbi radova do potpune gotovosti i funkcionalnosti istih, sve transporte i prijenose do i na gradilištu sve do mjesta ugradbe, sva potrebna uskladištenja i zaštite, sve potrebne zaštitne konstrukcije i skele, kao i sve drugo predviđeno mjerama zaštite na radu i pravilima struke. |  |  | 0
0
| Svi ličilački radovi vezani uz stolariju i bravariju uključeni su u jediničnoj cijeni izvedbe odgovarajuće stavke stolarskih i bravarskih radova. |  |  | 0
Re.br. | Tehnički opis | Jedinica mjere | Količina | Jedinična cijena | Ukupno
0
10.1 | Bojanje zidova i stropova poludisperzivnom bojom.
Bojanje unutarnjih ploha zidova i stropova sa polu disperzivnom bojom na pripremljenoj podlozi od GV i VC žbuke. Izvodi se tek po prijemu pravilno pripremljenih površina od strane nadzornog inženjera. Visina do 3,0 m.
Stavka uključuje;
- bandažiranje i obrada svih spojeva zidova međusobno kao i spoj zidova i stropova.
- dobavu i nanošenje impregnacijskog premaza za poboljšavanje vezanja za poludisperzivne boje bez otapala, neškodljivim za okoliš, u svemu prema uputi proizvođača i tehničkom listu.
- dobavu i nanošenje poludisperzivne boje u svemu prema uputi proizvođača i tehničkom listu do ujednačenog tona. Boja po odabiru projektanta. Napomena; koristiti impregnaciju i disperzivnu boju istog proizvođača u sustavu.
- potrebne radne skele
- zaštitu okolnih površina od onečišćenja bojom.
Obračun po m2 bez obzira na veličinu prostorije i plohe za bojanje.
|  | m2 | 330 |  | 0
0
10.2 | Bojanje stropova poludisperzivnom bojom s pojačanom otpornošću na vlagu.
Bojanje unutarnjih ploha stropova sanitarija poludisperzivnom bojom s pojačanom otpornošću na vlagu na pripremljenoj podlozi od VC žbuke. Izvodi se tek po prijemu pravilno pripremljenih površina od strane nadzornog inženjera. Visina do 3,0 m.
Stavka uključuje;
- bandažiranje i obrada svih spojeva zidova međusobno kao i spoj zidova i stropova.
- dobavu i nanošenje impregnacijskog premaza za poboljšavanje vezanja za poludisperzivne boje bez otapala, neškodljivim za okoliš, u svemu prema uputi proizvođača i tehničkom listu.
- dobavu i nanošenje polu disperzivne boje u svemu prema uputi proizvođača i tehničkom listu do ujednačenog tona. Boja po odabiru projektanta. Napomena; koristiti impregnaciju i disperzivnu boju istog proizvođača u sustavu.
- potrebne radne skele
- zaštitu okolnih površina od onečišćenja bojom.
Obračun po m2 bez obzira na veličinu prostorije i plohe za bojanje.
|  | m2 | 5.1 |  | 0
0
0
0
10. | SOBOSLIKARSKO-LIČILAČKI RADOVI UKUPNO: |  |  | 0 | 0
REKAPITULACIJA RADOVA
TROŠKOVNIK GRAĐEVINSKO OBRTNIČKIH RADOVA
INDIVIDUALNA STAMBENA GRAĐEVINA - OBITELJSKA KUĆA
(Pr+T, tlocrtne dimenzije 14,60 x 6,80 m)
GRAĐEVINSKI RADOVI
1. | ZEMLJANI RADOVI |  |  |  | 0
2. | BETONSKI I AB RADOVI |  |  |  | 0
3. | ZIDARSKI RADOVI |  |  |  | 0
4. | KROVOPOKRIVAČKI RADOVI |  |  |  | 0
| GRAĐEVINSKI RADOVI UKUPNO: |  |  |  | 0
OBRTNIČKI RADOVI
5. | IZOLATERSKI RADOVI |  |  |  | 0
6. | FASADNE OBLOGE |  |  |  | 0
7. | KERAMIČARSKI RADOVI |  |  |  | 0
8. | PVC BRAVARIJA |  |  |  | 0
9. | STOLARSKI RADOVI |  |  |  | 0
10. | SOBOSLIKARSKI RADOVI |  |  |  | 0
| OBRTNIČKI RADOVI UKUPNO: |  |  |  | 0
| GRAĐEVINSKO-OBRTNIČKI RADOVI UKUPNO: |  |  |  | 0