## Naslovna
dr. Mile Budaka 1
35000 Slavonski Brod
Tel: 098 940 6576
E-mail: info@stram-tech.hr
www.steam-tech.hr
Investitor: Središnji državni ured za obnovu i stambeno zbrinjavanje
Građevina: Individualna stambena građevina - obiteljska kuća
(Pr + T, tlocrtne dimenzije 18,3 x 6,8 m)
Model A85
PROJEKTANTSKI TROŠKOVNIK
ISPRAVAK_1
U Slavonskom Brodu, Prosinac.2021 |  | Izradio:
Josip Ugarković, dipl.ing.str.

## ViK
STEAM-TECH j.d.o.o. |  | Troškovnik TD-10/21-ViK-R1
dr. Mile Budaka 1, 35000 Slavonski Brod |  | VODOVOD I KANALIZACIJA
Tel: 098 940 6576 / e-mail info@steam-tech.hr / www.steam-tech.hr
RB | O p i s r a d o v a | JM | Količina | Jedinična cijena | Ukupna cijena
NAPOMENA
Sve navedene stavke troškovnika je potrebno ponuditi ugrađene ukoliko nije posebno naznačeno. Obračun izvedeih radova i nabavljenog materijala vrši se po stvarno utrošenim količinama!
I | VODOVOD I KANALIZACIJA
A - VODOVODNI RADOVI - INSTALACIJA U OBJEKTU
1. | PE-Xc/Al vodovodne cijevi i mesingani fitinzi. Cijevi
izrađene iz umreženog polietilena ojačane aluminijem
za radni tlak PN 10 bara i maksimalnu temperaturu
95ºC. Cijevi se ugrađuju za hladnu i toplu sanitarnu vodu
Spajanje cijevi je sa pomičnim steznim navlakama.
Stavka uključuje sve potrebne spojne elemente (spojnce, redukcije, T-komade), metalne prijelaze, komade za spajanje tankostijenih cijevi s ventilima, potreban pričvrsni i ovjesni materijal.Toplinsku izolaciju izvesti standardnu pjenastu izolaciju.
| DN 20 mm | m | 5 |  | 0
| DN 26 mm | m | 8 |  | 0
2.. | Ravni propusni mjedeni ventil za uzidavanje-sa kapom i )
| rozetom (galvanska prevlaka od nikla kroma DN 15 | kom | 2 |  | 0
3. | Tlačna proba montirane instalacije pitke vode,
pritiskom hladne vode, probnim
tlakom od 1,5 MPA u trajanju od 12 sati nakon što se
ustanovi da probni tlak ne pada. O ispitivanju treba voditi
| zapisnik. | m | 13 |  | 0
4. | Čišćenje i dezinfekcija cjevovoda sanitarne pitke vode
| nakon izvedbe klornim vapnom. | m | 13 |  | 0
5. | Ispiranje cjevovoda sanitarne pitke vode
nakon izvedene dezinfekcije. Napraviti ispitivanje da
voda zadovoljava..
U cijenu je uključeno i atestiranje po ovlaštenoj
| stručnoj ustanovi. | m | 13 |  | 0
A. Vodovodni radovi-instalacija u objektu - ukupno: |  |  |  |  | 0
B - KANALIZACIJSKI RADOVI U OBJEKTU
1. | Kanalizacijske odvodne cijevi od tvrdog PP-a, za
izvedbu unutarnje kanalizacije i odzraka. Uključivo
fazonski komadi, ovjesni elementi i brtve. Cijevi sa
spojevima na kolčak i sa gumenim brtvama.
a) cijevi
| DN 150 mm x 1 mm | m | 1 |  | 0
| DN 100 mm x 1 mm | m | 10 |  | 0
| DN 50 mm x 1 mm | m | 12 |  | 0
0
| b) ventilacijske kape |  |  |  | 0
| DN 100mm | kom | 1 |  | 0
0
2. | Ispitivanje na vodonepropusnosti montirane kanalizacije |  |  |  | 0
| tlačnom probom pomoću hladne vode, nadpritisak 0,05 |  |  |  | 0
| MPA u trajanju od min.1 sat.Za vrijeme probe spojevi na |  |  |  | 0
| smiju pokazivati vidljive promjene, a tlak na manometru |  |  |  | 0
| ne smije pasti. | m | 23 |  | 0
B. Kanalizacijski radovi u objektu - ukupno: |  |  |  |  | 0
C - SANITARNI UREĐAJI I OPREMA
1. | Podni inox sifon sa integriranim zaporom za miris,
| dimenz.15x15cm, sa horizontalnim odvodom Ø50 mm. | kompl | 1 |  | 0
2. | Sanitarna oprema WC-a koja se sastoji od: stojeće keramičke WC školjke I klase, za 6 lit ispiranje, sa sjedalom i poklopcem; niskošumnim nazidnim vodokotlićem sa štednom dvokoličinskom (6/3 lit) plastičnom tipkom za aktiviranje ispiranja. Instalacijski elementi za ugradnju s odvodnim koljenom d90/110 mm, spojnim komadom za WC školjku s brtvenim manžetama, vijcima za učvršćenje keramike i svim potrebnim priborom za ugradnju prema uputama proizvođača | kompl | 1 |  | 0
3. | Umivaonik širine 80 cm s kompletnom opremom. Dovodna armatura, stojeća jednoručna mješalica za toplu i hladnu vodu s pokretnim ispustom, perlatorom, kutnim ventilima i rozetom. Odvodna armatura sa sifonom s nastavkom i zidnom rozetom | kompl | 1 |  | 0
4. | Akrilna tuš kada s kabinom (plastična obloga), kada kvadratna dimenzija 90x90 cm. U kompletu i ukrasna maska, odvodni sifon te zidna tuš jednoručna baterija za tuš kadu sa pokretnom konzolom. Kada se ugrađuje na gotovu keramiku. Kitanje spojeva kade i kabine sa zidovima. | kompl | 1 |  | 0
5. | Kromirani dvostruki držač ručnika | kom | 1 |  | 0
C. Sanitarni uređaji i armatura - ukupno: |  |  |  |  | 0
REKAPITULACIJA VODOVOD I KANALIZACIJA
| A. VODOVODNI RADOVI - INSTALACIJA U OBJEKTU |  |  |  | 0
| B. KANALIZACIJSKI RADOVI U OBJEKTU |  |  |  | 0
| C. SANITARNI UREĐAJI I OPREMA |  |  |  | 0
| SVEUKUPNO: |  |  |  | 0
U Slavonskom Brodu, Prosinac 2021
Josip Ugarković, dipl.ing.str., S2031