## Osn-Pod
INVESTITOR: | Središnji državni ured za obnovu i stambeno zbrinjavanje Savska cesta 28, 10000 Zagreb
OBJEKT / RADOVI: | SANACIJA STAMBENIH JEDINICA NA PODRUČJU SISAČKO MOSLAVAČKE ŽUPANIJE
ŽUPANIJA: | SISAČKO MOSLAVAČKA |  |  | OPĆINA: | GVOZD
PODRUČJE OBNOVE: | GLINA | IME DATOTEKE: | TROSKOVNIK_K P SVACICA_29_20_BEZ CIJENA.XLSX | NASELJE: | VRGINMOST
PODACI O VLASNIKU:
PREZIME: | REPUBLIKA HRVATSKA |  |  | MJESTO OBRADE: | VINKOVCI
IME: |  | KAT. ČESTICA | 408/1 | PROMJENA DATUMA: | -34
ADRESA: | KRALJA PETRA SVAČIĆA 29/20 | KAT. OPĆINA | VRGINMOST | DATUM ISPISA: | 2021-12-01
OIB: |  |  | SLGVUOI17 | MJESEC ISPISA: | PROSINAC
KONZALTING: | URED OVLAŠTENE INŽENJERKE GRAĐEVINARSTVA MARTINA TOMAŠEVIĆ, Kneza Trpimira 14, Vinkovci |  |  | BROJ OBRASCA: | UOIG-OP-005-21-17
DIREKTOR KONZALTINGA: | Martina Tomašević, mag.ing.aedif. |  |  | UPISATI KATEG.OŠTEĆENJA:
PROJEKTANT VODITELJ: | Zvjezdana Debeljak, dipl.ing.građ. |  |  | PODACI O KORISNIKU:
PROJEKTANT 1: | Martina Tomašević, mag.ing.aedif. |  |  | PREZIME: | REPUBLIKA HRVATSKA
PROJEKTANT 2: |  |  |  | IME:
KONSTRUKTOR: | Martina Tomašević, mag.ing.aedif. |  |  | OIB:
Antun ESTER,dipl.ing.arh.
| SIJEČANJ | VELJAČA | OŽUJAK
|  |  |  | 12 | 0
PROSINAC
- UPISIVATI PODATKE SAMO U POLJA OZNAČENA OVOM BOJOM

## Korice
NARUČITELJ: | Središnji državni ured za obnovu i stambeno zbrinjavanje Savska cesta 28, 10000 Zagreb
PROJEKTANT: | URED OVLAŠTENE INŽENJERKE GRAĐEVINARSTVA MARTINA TOMAŠEVIĆ, Kneza Trpimira 14, Vinkovci
(naziv i adresa tvrtke)
ELABORAT: | UPUTA O NAČINU ADAPTACIJE DEVASTIRANIH, OŠTEĆENIH ILI SRUŠENIH STAMBENIH JEDINICA/STANOVA
PROGRAM: | PROGRAM OBNOVE I SANIRANJA POSLJEDICA KATASTROFE NA PODRUČJU VUKOVARSKO SRIJEMSKE ŽUPANIJE
ŠIFRA: | S | L | G | V | U | O | I | 1 | 7 | BROJ OBRASCA: |  | UOIG-OP-005-21-17
[5 empty] | (upisati broj) | [6 empty] | (upisati broj)
Kategorija oštećenja: | 0
VLASNIK / KORISNIK: | REPUBLIKA HRVATSKA
Nositelj obnove: | Središnji državni ured za obnovu i stambeno zbrinjavanje Savska cesta 28, 10000 Zagreb
Ime :
OIB: | 0 | [9 empty] | (vlastoručni potpis)
LOKACIJA:
Županija: | SISAČKO MOSLAVAČKA | [9 empty] | Neto korisna površina (m2):
Općina/Naselje: | GVOZD / VRGINMOST
Adresa: | KRALJA PETRA SVAČIĆA 29/20 | [9 empty] | 39.33
Broj kat. čestice: | 408/1
Katastarska općina: | VRGINMOST
Projektant voditelj: | Zvjezdana Debeljak, dipl.ing.građ.
Projektant 1: | Martina Tomašević, mag.ing.aedif.
DIREKTOR:
U VINKOVCI-ima, 01. PROSINAC 2021. god. | [10 empty] | Martina Tomašević, mag.ing.aedif.
(mjesto) (mjesec) | [10 empty] | (ime i prezime, potpis i pečat)

## 4. Troškovnik (2)
Adresa: |  | GVOZD / VRGINMOST
KRALJA PETRA SVAČIĆA 29/20
| k.č.br. | 408/1
| k.o. | VRGINMOST
|  |  |  | Količina | Jed. cijena | Ukupno
| 1. | KONSTRUKCIJSKI POPRAVCI
| 1.1. | PRIPREMNI RADOVI, DEMONTAŽE I RUŠENJA
| 1.1.1. | Čišćenje stana od otpadnog materijala nastalog urušavanjem, kao posljedica devastacije i neodrzavanja | m2 | 39.33 |  | 0
| 1.1.2. | Razna štemanja i krpanja. | sat | 5 |  | 0
| 1.1.3. | Premještanje namještaja i pokućstva iz područja zahvata sanacije, radi dostupnosti prostora. | m2 | 39.33 |  | 0
| 1.1.4. | Rušenje oštećenih podnih slojeva - glazura s odvozom otpadnog materijala na udaljenost do 50m. | m2 | 3.976 |  | 0
=1,60*2,66-0,40*0,70
| 1.1.5. | Skidanje oštećenih zidnih i podnih pločica s odvozom otpadnog materijala na gradilišnu deponiju . | m2 | 29.3231 |  | 0
=(1,60+2,66)*2*1,60+(2,00+2,63)*0,90+1,60*2,66-0,40*0,70+2,87*2,63
| 1.1.6. | Struganje stare vapnene boje sa zidova i stropova, sa svim pripremnim radovima | m2 | 166.6668 |  | 0
=(2,87+1,08+1,00+3,70+0,93+1,60+1,60+2,66+2,87+2,63+4,11+4,39)*2*2,49-(1,60+2,66)*2*1,60-(2,00+2,63)*0,90+2,87*1,08+1,00*3,70+1,60*0,93+1,60*2,66-0,40*0,70+2,87*2,63+4,11*4,39
| 1.1.7. | Demontaža oštećene i neupotrebljive završne podne obloge. Izvesti do čvrste podloge ili estriha, tako da se isti manje ošteti.
|  | parket | m2 | 18.0429 |  | 0
=4,11*4,39
|  | vinaz pločice | m2 | 8.2876 |  | 0
=1,08*2,87+1,00*3,70+1,60*0,93
| 1.1.8. | Vađenje postojeće drvene uništene ili oštećene vanjske stolarije uključujući eslinger rolete, sa svim potrebnim radovima i pomoćnim konstrukcijama, s odvozom neupotrebljive stolarije na gradsko odlagalište | kom | 5 |  | 0
| 1.1.9. | Demontaža, utovar i odvoz unutarnjih drvenih klupčica | m1 | 3.7 |  | 0
=2,10+1,60
| 1.1.10. | Demontaža, utovar i odvoz vanjskih limenih klupčica | m1 | 3.7 |  | 0
=2,10+1,60
| 1.1.11. | Utovar i odvoz otpadnog materijala sa gradilišnog odlagališta na deponij registriran za zakonito zbrinjavanje otpadnog materijala
|  | b) preko 15 km | m3 | 4.5958 |  | 0
=(3,98*0,05+29,32*0,03+166,67*0,01+18,04*0,03+8,29*0,03)*1,30
|  | UKUPNO 1.1. |  |  |  | 0
| 1.2. | POPRAVAK POSTOJEĆIH KONSTRUKTIVNIH ELEMENATA
| 1.2.1. | Zidarska obrada otvora prije ugradbe stolarije. Jedinična cijena uključuje dovođenje otvora na provokutni oblik uz sva štemanja i žbukanje cementnim mortom.
|  | =(1,05+2,05+2,10+1,30+2,45+2,45)*2 | m1 | 22.8 |  | 0
| 1.2. | UKUPNO 1.2. |  |  |  | 0
1. REKAPITULACIJA
| 1.1. | PRIPREMNI RADOVI, DEMONTAŽE I RUŠENJA |  |  |  | 0
| 1.2. | POPRAVAK POSTOJEĆIH KONSTRUKTIVNIH ELEMENATA |  |  |  | 0
|  | 1. KONSTRUKCIJSKI PORAVCI - SVEUKUPNO |  |  |  | 0
| 2. | STOLARSKI RADOVI
Prije izrade stolarije sve mjere obavezno uzeti na licu mjesta
| 2.1. | VANJSKA STOLARIJA
| 2.1.1. | Dobava i ugradnja PVC prozora. U cijenu su uključene vrijednosti svih radova i materijala/građevnih proizvoda te transport do mjesta ugradnje.Predviđa se stolarija izrađena od PVC-a postojanog i otpornog na vremenske utjecaje, koji sadrži UV stabilizator koji sprečava promjenu boje i starenje materijala. Stolarija je izrađena je od PVC profila, trostruko brtvljenje, u bijeloj boji. Profili su ojačani pocinčanim čelikom dimenzioniranim prema smjernicama proizvođača. Sva stolarija mora biti s prekinutim toplinskim mostom. Stolarija mora imati koeficijent prolaska topline U (W/m2K) maksimalno 1,40. U cijenu je uračunata izrada po mjerama iz narudžbe izvoditelja radova, kompletni stolarski okov sukladno funkcijama prozora utvrđenim u narudžbi (okretno/nagibni, galvanske površinske zaštite, te boje sil-srebrna prema standardu EN 12329:2000), ostakljenje IZO staklom, te isporuka na lokaciju naznačenu u narudžbi ili u odgovarajuće skladište. U cijenu uključiti i plastične rolete - PVC lamele bijele boje. Veza između rolet kutije i doprozornika originalna, tj. po tehničkim uputama proizvođača profila.
Toplinska izolacija rolet kutija Umax 0,8 W/m2K. Kutnik za žbuku s vanjske strane rolet kutije. Zaštita od buke rolet kutije minimalno KLASA 2. Vodilice s ugrađenom četkicom Gurtne. Automat za gurtnu montiran na štok. Montaža roleta klasična s turbo vijcimai PU pjenom-uključeno u cijenu stolarije.
|  | "- višekrilnii OZ prozor sa roletnom u otvoru veličine 160/160 cm | kom | 1 |  | 0
|  | "- višekrilnii OZ prozor sa roletnom u otvoru veličine 210/130 cm | kom | 1 |  | 0
|  | "- jednokrilnii OZ balkonska vrata sa roletnom u otvoru veličine 85/249 cm | kom | 1 |  | 0
Dobava i ugradnja PUNIH PVC ULAZNIH VRATA s dovratnikom. U cijenu je uračunata izrada po mjerama iz narudžbe izvoditelja radova, kompletni stolarski okovi sukladno funkcijama vrata utvrđenih u narudžbi i cilindar brava s ključem te isporuka na lokaciju naznačenu u narudžbi ili u odgovarajuće skladište na području obnove.
|  | b) ulazna vrata 105/205 cm | kom | 1 |  | 0
|  | UKUPNO 2.1. |  |  |  | 0
| 2.2. | UNUTARNJA STOLARIJA
| 2.2.1. | Stolarski popravak vrata koja se mogu doraditi u funkciju ( izmjena okova, popravci manjih oštećenja , podešavnje ) | kom | 4 |  | 0
| 2.2.2. | Ličenje postojeće unutarnje stolarije i drvenih klupčica sa svim potrebnim pripremnim radovima i predradnjama (skidanje stare boje, brušenje, kitanje, zaštita ostakljenih površina širokom krep trakom, dvostruki temeljni premaz, dvostruki završni premaz lak bojom u postojećem tonu. | m2 | 16.616 |  | 0
=(0,60*2,00+0,73*2,00+0,80*2,00*2)*2+(0,60+2,00*2+0,73+2,00*2+0,80*2+2,00*2*2)*0,20+(1,60+2,10)*0,30
|  | UKUPNO 2.2. |  |  |  | 0
2. REKAPITULACIJA
| 2.1. | VANJSKA STOLARIJA |  |  |  | 0
| 2.2. | UNUTARNJA STOLARIJA |  |  |  | 0
|  | 2. STOLARSKI RADOVI - SVEUKUPNO |  |  |  | 0
| 3. | OBRTNIČKI RADOVI
| 3.1. | RAZNI RADOVI
| 3.1.1. | Izrada betonske košuljice C 16/20 (estrih) debljine do 7 cm u kupaonici. Košuljica se izvodi preko prethodno izvedene hidroizolacije poda. Gornja površina izvedene košuljice mora biti ravna i s eventualno potrebnim min. nagibima ako da se na njiu može izvesfinalna podna obloga. Armatura uključena u cijenu. | m2 | 3.976 |  | 0
=1,60*2,66-0,40*0,70
| 3.1.2. | Rabiciranje šliceva nakon postave instalacija, sa svim potrebnim materijalom i priborom. Širina šlica do 20 cm. | m1 | 70 |  | 0
| 3.1.3. | Obijanje oštećena stare žbuke sa zidova po uputama nadzornog inženjera. U cijenu je uključen odvoz otpadnog materijala na deponiju udaljenu do 50 m. | m2 | 17.799 |  | 0
=(1,60+2,66)*2*1,60+(2,00+2,63)*0,90
| 3.1.4. | Obijanje oštećene stare žbuke sa stropova po uputama nadzornog inženjera. U cijenu je uključen odvoz otpadnog materijala na deponiju udaljenu do 50 m. | m2 | 3.976 |  | 0
=1,60*2,66-0,40*0,70
| 3.1.5. | Režijski sati djelatnika za razne radove. Sve radove iz stavke upisuje nadzorni inženjer u dnevnik i obračunava prema stvarno utrošenom broju sati.
|  | a) režijski sati djelatnika NKV | sat | 10 |  | 0
|  | b) režijski sati djelatnika KV | sat | 10 |  | 0
|  | c) režijski sati djelatnika VKV | sat | 10 |  | 0
|  | UKUPNO 3.1. |  |  |  | 0
| 3.2. | ZIDARSKI RADOVI
| 3.2.1. | Popravak postojećih pregradnih zidova od opeke debljine 7 cm u cementnom mortu marke M-10.
|  | a) pregradni zid od šuplje (saćaste) opeke | m2 | 1.19 |  | 0
=1,70*0,70
| 3.2.2. | Popravak oštećene žbuke na zidovima od opeke i betona. Gruba i fina žbuka zidova s obradom svih niša, špaleta i slično.Gruba žbuka produžnim cementnim mortom marke M-5, a fina žbuka vapnenim mortom marke M-2,5. Prije žbukanja sve površine prskati rijetkim cementnim mortom. | m2 | 17.799 |  | 0
=(1,60+2,66)*2*1,60+(2,00+2,63)*0,90
| 3.2.3. | Popravak oštećene žbuke podgleda ravnih betonskih ploča, monta i fert stropa. Gruba i fina žbuka podgleda stropa. Gruba žbuka produžnim cementnim mortom marke M-5, a fina žbuka vapnenim mortom marke M-2.5. Prije žbukanja sve površine prskati rijetkim cementnim mortom. U cijenu su uključene vrijednosti svih radova i materijala. | m2 | 3.976 |  | 0
=1,60*2,66-0,40*0,70
| 3.2.4. | Dobava i ugradba kontrolnih vratašca kade od nehrđajućeg čelika, veličine 20x20 cm. | kom | 1 |  | 0
| 3.2.5. | Ugradnja rozete za priključak peći na dimnjak. U cijenu uključeno dobava i postava rozete na otvor priključka dimnjaka (prsten s poklopcem). | kom | 1 |  | 0
| 3.2.6. | Ispitivanje dimnjačkih i ventilacionih kanala | kom | 1 |  | 0
|  | UKUPNO 3.2. |  |  |  | 0
| 3.3. | IZOLATERSKI RADOVI
| 3.3.1. | Izrada hidroizolacije poda u kupaonici (podna ploha + 10 cm vertikalnog ruba uz zidove) s jednim hladnim premazom i jednim slojem trake za varenje V-4-vareno. | m2 | 4.868 |  | 0
=1,80*2,86-0,40*0,70
|  | UKUPNO 3.3. |  |  |  | 0
| 3.4. | KERAMIČARSKI RADOVI
| 3.4.1. | Popločavanje poda glaziranim keramičkim pločicama domaće proizvodnje II klase. Veličina pločica 15x15 cm do 20x20 cm, u boji. Postava reška na rešku i to ljepljenjem ljepilom netopivim u vodi, te kitanjem reški specijalnim kitom. | m2 | 22.8017 |  | 0
=2,87*1,08+1,00*3,70+1,60*0,93+1,60*2,66-0,40*0,70+2,87*2,63+1,30*2,30
| 3.4.2. | Popločenje zida keramičkim pločicama II klase. Polaganje u CM1:3 ili ljepljenjem.Veličina pločica 15x15 cm do 20x20 cm, u boji. Postava reška na rešku i to ljepljenjem ljepilom netopivim u vodi, te kitanjem reški specijalnim kitom. U cijenu uključen sav materijal. | m2 | 29.4378 |  | 0
=(1,60+2,66)*2*2,49+(2,00+2,63)*0,90+(2,87+1,08+1,00+3,70+1,60+0,93+2,87+2,63+1,30+2,30)*2*0,10
|  | UKUPNO 3.4. |  |  |  | 0
| 3.5. | SOBOSLIKARSKO LIČILAČKI RADOVI
| 3.5.1. | Bojenje unutarnjih zidova disperzivnom bojom, uz prethodno izravnavanje ploha glet masom, u tonu i nijansi po izboru projektanta. U cijenu uključeni svi pripremni i pomočni radovi i materijal.
|  | a) stari zidovi sa svim pripremnim radovima | m2 | 128.8122 |  | 0
=(2,87+1,08+1,00+3,70+0,93+1,60+1,60+2,66+2,87+2,63+4,11+4,39)*2*2,49-(1,60+2,66)*2*1,60-(2,00+2,63)*0,90
| 3.5.2. | Bojenje stropova disperzivnom bojom, uz prethodno izravnavanje ploha glet masom, u tonu i nijansi po izboru projektanta. U cijenu uključeni svi pripremni i pomočni radovi i materijal.
|  | a) stari stropovi sa svim pripremnim radovima | m2 | 37.8546 |  | 0
=2,87*1,08+1,00*3,70+1,60*0,93+1,60*2,66-0,40*0,70+2,87*2,63+4,11*4,39
|  | UKUPNO 3.5. |  |  |  | 0
| 3.6. | PROZORSKE KLUPČICE I VRATNI PRAGOVI
| 3.6.1. | Nabava i ugradba praga za vrata
|  | a) metalni prag od L-profila 35/35/4 mm | m1 | 1.05 |  | 0
| 3.6.2. | Dobava, izrada i ugradnja do pune funkcionalnosti vanjskih prozorskih klupčica s prekidom toplinskog mosta, razvijene širine 25 cm. U cijeni je uračunat sav potreban rad, materijal, prijevoz i prijenos.
|  | b) limene klupčice | m1 | 3.7 |  | 0
=2,10+1,60
| 3.6.3. | Nabava i ugradba unutrašnje prozorske klupčice. | m1 | 3.7 |  | 0
b) PVC klupčice
=2,10+1,60
|  | UKUPNO 3.6. |  |  |  | 0
| 3.7. | PODOPOLAGAČKI RADOVI
| 3.7.1. | Izrada izravnavajućeg sloja masom za izravnjavanje nanošenjem iste na suhu, čvrstu i ravnu podlogu. Debljina nanosa 2-3 mm. Obračun po m2 izravnate površine. | m2 | 18.0429 |  | 0
=4,11*4,39
| 3.7.2. | Polaganje završnog sloja poda laminatom I klase, d=0.8 cm, klase 32 (tvrdoće), skupa s pripadajućim kutnim letvicama i podlogom od filca. Laminat polagati na već pripremljenu podlogu od cementnog estriha. Cijena uključuje kompletan rad i materijal te. Obračun po m2 površine ,uključujući pripremu podloge (fino poravnavanje materijalom za poravnavanje i čišćenje podloge). Obračun po m2 poda zajedno s kutnim lajsnama. | m2 | 18.0429 |  | 0
=4,11*4,39
| 3.7.3. | Dobava i ugradba prijelazne oble INOX lajsne za pločice i parket u istom ili različitom nivou. Obračun po m' ugrađene INOX lajsne. | m1 | 0.8 |  | 0
|  | UKUPNO 3.7. |  |  |  | 0
3. REKAPITULACIJA
| 3.1. | RAZNI RADOVI |  |  |  | 0
| 3.2. | ZIDARSKI RADOVI |  |  |  | 0
| 3.3. | IZOLATERSKI RADOVI |  |  |  | 0
| 3.4. | KERAMIČARSKI RADOVI |  |  |  | 0
| 3.5. | SOBOSLIKARSKI RADOVI |  |  |  | 0
| 3.6. | PROZORSKE KLUPČICE I VRATNI PRAGOVI |  |  |  | 0
| 3.7. | PODOPOLAGAČKI RADOVI |  |  |  | 0
|  | 3. OBRTNIČKI RADOVI - SVEUKUPNO |  |  |  | 0
| 4. | INSTALATERSKI RADOVI
| 4.1. | VODOVOD I KANALIZACIJA
Napomena:
Postojeće instalacije vodovoda i kanalizacije (cijevni zidni i podni razvod) ispitati po pitanju funkcionalnosti i ispravnosti te prema potrebi izvršiti njihovu zamjenu. Nakon provedenog ispitivanja odluku o potrebi izvedbe novih instalacija donosi nadzorni inženjer upisom u građevinski dnevnik.
| 4.1.1. | Demontaža postojeće instalacije dovoda vode, te odvoda kao i postojećih starih sanitarnih elemenata i cijevi vodovoda i kanalizacije | kom | 1 |  | 0
| 4.1.2. | Dobava i montaža vodovodnih PP-R cijevi, PN10, uključivo svi fazonski komadi te sav spojni i brtveni materijal, izolirati cijevi filc trakom u zidnim usjecima te dekorodal trakom u podu.U cijenu treba uključiti ispitivanje, ispiranje i dezinfekciju cjevovoda. U stavci obračunati sva potrebna štemanja i krpanja.
|  | a) 3/4" | m1 | 4 |  | 0
|  | b) 1/2" | m1 | 10 |  | 0
| 4.1.3. | Dobava i montaža ventila za montažu pod žbuku s ukrasnom kapom i rozetom, a prethode sudoperu, kadi i stroju za pranje rublja. U stavci obračunati sva potrebna štemanja i krpanja.
|  | a) 3/4" | m1 | 6 |  | 0
| 4.1.4. | Dobava i montaža PVC kanalizacijskih cijevi uklučivo sve fazonske komade i brtve za spajanje te ispitivanje instalacije na nepropusnost. U stavci obračunati sva potrebna štemanja i krpanja.
|  | a) PVC 110 | m1 | 4 |  | 0
|  | b) PVC 50 | m1 | 10 |  | 0
| 4.1.5. | Dobava i montaža PVC sifona s PVC tuljkom i kromiranom rešetkom 15 x 15 cm. Sifon dimenzije f 110/50 mm, u cijenu uračunati i odvod do sifona PVC f 50 mm. U stavci obračunati sva potrebna štemanja i krpanja. U cijeni kompleta uračunate su nabavne cijene elemenata fco gradilište. | kompl. | 1 |  | 0
| 4.1.6. | Dobava i ugradnja umivaonika od Ia bijela fajanse, veličine 55 x 44 cm uključivo dovod hladne i tople vode f 1/2", te odvod vode PVC f 50 mm, sifon f 5/4" kromirani, vijci za pričvršćenje umivaonika i srčasta klasična dvoručna mješalica s cijevima, rozetama i kutnim ventilima f 1/2" - f 3/8". U stavci obračunati sva potrebna štemanja i krpanja. U cijeni kompleta uračunate su nabavne cijene elemenata fco gradilište.
|  | a) umivanik | kom | 1 |  | 0
|  | b) mješalica | kom | 1 |  | 0
|  | c) sifon | kom | 1 |  | 0
| 4.1.7. | Dobava i ugradnja WC-a od bijelE fajanse, komplet sjedište od plastične mase u bijeloj boji s poklopcem, uključivo bijeli plastični niskomontažni vodokotlić sa PVC isplavnom cijevi, gumena manžeta, kutni ventil f 1/2" - f 3/8", tlačna cijev rebrasta fleksibilna f 8/10", te vijci za pričvršćenje WC-a. U stavku obračunati dovod hladne vode f 1/2", te odvod PVC f 110 mm. U stavci obračunati sva potrebna štemanja i krpanja. U cijenu kompleta uračunate su nabavne cijene elemenata fco gradilište.
|  | a) WC školjka | kom | 1 |  | 0
|  | b) daska s poklopcem | kom | 1 |  | 0
|  | c) vodokotlić | kom | 1 |  | 0
|  | d) kutni ventil | kom | 1 |  | 0
| 4.1.8. | Dobava i montaža visokotlačnog električnog bojlera sadržaja 80 l, uključivo sav meterijal za zavješenje, sigurnosno - povratni ventil f 1/2", s ugrađenim termometrom, instaliranom električnom snagom 3000W, uključivo spoj na pocinčane cijevi f 1/2", s fleksibilnim cijevima, toplu i hladnu vodu te podžbukni ventil f 1/2", s ukrasnom kapom i rozeta na hladnoj vodi. Ugrađuje se u kupaonici. U stavci obračunati sva potrebna štemanja i krpanja. U cijenu kompleta uračunate su nabavne cijene elemenata fco gradilište.
|  | a) bojler | kom | 1 |  | 0
|  | b) fleksibilne cijevi | kom | 1 |  | 0
|  | c) podžbukni ventil | kom | 1 |  | 0
| 4.1.9. | Dobava i montaža visokotlačnog el. bojlera sadržaja V=10 l , uključivo sav materijal za vješanje, sigurnosno-povratni ventil 01/2" s ugrađenim termometrom Ugrađuje se u kupaonici. U stavci obračunati sva potrebna štemanja i krpanja.
|  | a) bojler | kom | 1 |  | 0
|  | b) fleksibilne cijevi | kom | 1 |  | 0
|  | c) podžbukni ventil | kom | 1 |  | 0
| 4.1.10. | Dobava i montaža slavine s holenderom nastavkom za stroj za pranje rublja. U cijenu uključiti dovod hladne vode f 1/2", podžbukni ventil s ukrasnom kapom i rozetom f 1/2", te slavinu s akrilnom ručkom f 1/2". U stavci obračunati sva potrebna štemanja i krpanja. U cijeni kompleta uračunate su nabavne cijene elemenata fco gradilište.
|  | a) slavina | kom | 1 |  | 0
|  | b) podžbukni ventil | kom | 1 |  | 0
| 4.1.11. | Izvedba priključka za sudoper koji se sastoji od cijevi f 1/2", PVC cijevi za odvod f 50 mm, te dva podžbukna ventila f 1/2" i mješalice. U stavci obračunati sva potrebna štemanja i krpanja. U cijeni kompleta uračunate su nabavne cijene elemenata fco gradilište.
|  | a) mješalica | kom | 1 |  | 0
|  | b) podžbukni ventil | kom | 1 |  | 0
| 4.1.12. | Dobava i ugradba ležeće akrilne kade dimenzija 1700 x 700 mm. U cijenu treba obuhvatiti spoj kade na odvod do PVC sifona, PVC cijevi f 50 mm, dovod hladne i tople vode f 1/2", dva podžbukna ventila s ukrasnom kapom i rozetom f 1/2", preljevno - izljevnu garnituru, te zidnu klasičnu dvoručnu mješalicu s telefon tušem. U stavci obračunati sva potrebna štemanja i krpanja. U cijeni kompleta uračunate su nabavne cijene elemenata fco gradilište.
|  | a) kada | kom | 1 |  | 0
|  | b) mješalica | kom | 1 |  | 0
|  | c) preljevno - izljevna garnitura | kom | 1 |  | 0
|  | d) podžbukni ventil | kom | 1 |  | 0
| 4.1.13. | Dobva i ugradnja kupaonske opreme sa svim potrebnim predradnjama, ovjesnim priborom i sl.:
|  | a) kupaonsko ogledalo dimenzija 60x80 cm, s pripadajućim etažerom | kom | 1 |  | 0
|  | b) držač ručnika, metalni kromirani | kom | 1 |  | 0
|  | c) držač toalet papira, metalni kromirani | kom | 1 |  | 0
| 4.1.14. | Ispitivanje postojećih i novih instalacija vodovoda i kanalizacije | kom | 1 |  | 0
|  | UKUPNO 4.1. |  |  |  | 0
| 4.2. | ELEKTROINSTALACIJE
Napomena:
Postojeće elektroinstalacije ispitati po pitanju funkcionalnosti, ispravnosti i usklađenosti s važećim propisima, te prema potrebi izvršiti njihovu zamjenu. Nakon provedenog ispitivanja odluku o potrebi izvedbe novih instalacija donosi nadzorni inženjer upisom u građevinski dnevnik.
U cijenu radova svih stavki uračunati neophodna štemanja i krpanja nakon postavljanja instalacija.
| 4.2.1. | Ispitivanje postojeće elektroinstalacije | kom | 1 |  | 0
| 4.2.2. | Montaža razvodne ploče "Domino" s ugrađenim:
|  | 1 kom::razdjelnik s montiranih 8 komada osigurača D II 25A/6-16A; 1 kom::zaštitne sklopke za kupaonice f D 25/0,03A; 1 kom::mala ploča brojila s montiranim brojilom 220V, 10-40A jednotarifnim ; 1 kom::kutije PS-49 | kompl | 1 |  | 0
| 4.2.3. | Zaštitne sklopke FID 40/05A | kom | 1 |  | 0
| 4.2.4. | Dobava i montaža plafonjere PL 1x60W sa staklom - komplet u sanitarni čvor. | kom | 1 |  | 0
| 4.2.5. | Dobava i montaža grla za sijalice u ostalim prostorijama. | kom | 8 |  | 0
| 4.2.6. | Dobava i montaža prekidača običnog p/žb (ostave, spavaonica). | kom | 6 |  | 0
| 4.2.7. | Isto kao st. 4.6.5. samo prekidač serijski p/žb (kuhinja, blagovaonica i dnevni boravak). | kom | 2 |  | 0
| 4.2.8. | Dobava i montaža zvona s transformatorom, te tipkala za zvono p/žb. | kom | 1 |  | 0
| 4.2.9. | Dobava i montaža kupaonskog indikatora sa 3 tipke 16A. | kom | 1 |  | 0
| 4.2.10. | Dobava i montaža utičnice II/p šuko p/žb. | kom | 30 |  | 0
| 4.2.11. | Dobava i montaža utičnice II/p šuko OG montirane p/Žb do visine poklopca (stroj za pranje rublja). | kom | 1 |  | 0
| 4.2.12. | Izrada izvoda za potrošače izvedeno kabelom PP/R 3x2,5 mm sa svim razvodnim kutijama. Prosječna dužina kabela cca 9 m po izvodu. | kom | 30 |  | 0
| 4.2.13. | Ispitivanje elektroinstalacije te izdavanje atesta o otporu izolacije, zaštite od dodirnog napona i ekvipotencijalima met. masa, te predaja istog u nadležni HEP ODO i korisniku. | kom | 1 |  | 0
| 4.2.14. | Dobava i montaža utičnice za telefon, podžbukno . | kom | 1 |  | 0
| 4.2.15. | Dobava i montaža TV utičnice, podžbukno. | kom | 1 |  | 0
| 4.2.16. | Izrada razvoda za rasvjetu, izvedeno kabelima PP/R 2x1,5 mm, 3x1,5 mm, i 4x1,5 mm, sa svim razvodnim kutijama. Prosječna dužina kabela cca 8 m po izvodu. | kom | 8 |  | 0
| 4.2.17. | Nabavka, doprema i ugradnja zidne kupaonske elektro grijalice, 1200 W, u vodootpornoj klasi IP21. | kom | 1 |  | 0
| 4.2.18. | Demontaža postojeće elektro opreme (utičnice, prekidači, razvodna ploča i sl.), uključivo sve potrebne predradnje, radne skele i sl.,s odlaganjem materijala na privremeni gradilišni deponij. | kompl | 1 |  | 0
|  | UKUPNO 4.3. |  |  |  | 0
4. REKAPITULACIJA
| 4.1. | VODOVOD I KANALIZACIJA |  |  |  | 0
| 4.2. | ELEKTROINSTALACIJE |  |  |  | 0
|  | 4. INSTALATERSKI RADOVI - SVEUKUPNO |  |  |  | 0
| 5. | RAZNI RADOVI
| 5.1. | Ispitivanje ispravnosti centralnog grijanja, te potrebni popravci i dovođenje centralnog grijanja do potpune funkcionalnosti. | kompl | 1 |  | 0
| 5.2. | Završno čišćenje stana što uključuje pranje prozora, podnih površina, zidnih površina od keramičkih pločica, unutrašnje stolarije; sve spremno i čisto za useljenje namještaja korisnika | m2 | 39.33 |  | 0
|  | 5. RAZNI RADOVI - SVEUKUPNO |  |  |  | 0
UKUPNA REKAPITULACIJA
| 1. | KONSTRUKCIJSKI POPRAVCI |  |  |  | 0
| 2. | STOLARSKI RADOVI |  |  |  | 0
| 3. | OBRTNIČKI RADOVI |  |  |  | 0
| 4. | INSTALATERSKI RADOVI |  |  |  | 0
| 5. | RAZNI RADOVI |  |  |  | 0
|  | UKUPNO |  |  |  | 0