## List1
SREDIŠNJ DRŽAVNI URED
ZA OBNOVU I STANBENO ZBRINJAVANJE
Područna služba Karlovac
Radićeva 27, Karlovac
TROŠKOVNIK
Plaški , Vladimira Nazora 5 , prvi ulaz
R.BR. | OPIS | JED. MJERE | KOLIČINA | JED. CIJENA | UK. CIJENA
1. | Izrada zaštite na krovu radi osiguranja od pada predmeta s krova za vrijeme izvođenje radova . | komplet | 1 |  | 0
2. | Dostava ogradni panela i ograđivanje radnog prostora u podnožju zgrade kod ulaza u stubište . | komplet | 1 |  | 0
3. | Demontaža pokrova , izrezivanje letvi radi izlaza na krov , te ponovna montaža postojećeg nakon završetka radova . | kom | 6 |  | 0
4. | Ručna demontaža postojeće dotrajale betonske kape dimljaka , Dimenzija 162x48 cm 4 kom i 238x48 2 kom. | kom | 6 |  | 0
5. | Ručno rušenje postojećeg dimljaka s spuštanjem šute na gradilišni deponi , ruši se do stabilnog djela dimljaka .Dimenzija dimljaka 153x38 kom.4 i 228x38 kom.2 | kom | 6 |  | 0
6. | Demontaža posjojećeg opšava dimljaka , po završetku montaža postojećeg opšava dimljaka . | kom | 6 |  | 0
7. | Dobava matrijalate zidanje novog dimljaka punom opekom i morta M5 .Dimenzije novog dimljaka 152x40x90 cm kom. 4 i 228x40x120 cm kom. 2 . | kom | 6 |  | 0
8. | Izrada oplate , armiranje ugradnja ankera te betoniranje nove kape dimljaka , Dimenzija 162x48 cm kom. 4 i 238x48 cm kom. 2 . | kom | 6 |  | 0
9. | Demontaža i po završetku posla montaža gronobranske instalacije . | kom | 6 |  | 0
10. | Rušenje trulog djela međukatne konstrukcije na stubištu srednjeg ulaza potkrovlje . | komplet | 1 |  | 0
11. | Nabava ,dostava i postava jelove građe za međukatnu konstrukciju i podaskanje daskom poda i podgleda konstrukcije . | m3 | 0.6 |  | 0
12. | Nabava , dostava i postava gips kartonske ploče na strop stubišta uz prehodnu postavu pod komstrukcije knaufa . | m2 | 4.5 |  | 0
13. | Čišćenje stubišta po završetku posla | kom | 1 |  | 0
14. | Utovar i odvoz šute na deponi | m3 | 7 |  | 0
| UKUPNO : |  |  |  | 0
| PDV 25% : |  |  |  | 0
| SVEUKUPNO : |  |  |  | 0