## Troškovnik
Opće napomene: Sve radove iz ovog troškovnika potrebno je izvesti u cijelosti do potpune gotovosti i funkcionalnosti. Sav pomoćni spojni materijal, potrebne radne skele, vanjske i unutarnje, horizontalne i vertikalne transporte treba uključiti u cijenu. Čišćenje objekta tijekom rada, nakon svih faza radova i konačno završno čišćenje također je u cijeni svih radova. Svi ugrađeni materijali pojedinačni, kao i oni ugrađeni u cjelinu gotovih elemenata moraju imati odgovarajuće ateste i dokaze kvalitete. U cijenu radova potrebno uključiti troškove odvoza i troškove deponija.
Sisačko - moslavačka županija
Red. broj: | Opis stavke troškovnika | Jed. mjere | Količina | Jedinična cijena | Ukupno
1. | KONSTRUKCIJSKI POPRAVCI
1.1. | PRIPREMNI RADOVI, DEMONTAŽE I RUŠENJA
1.1.1. | Čišćenje stana od otpadnog materijala nastalog urušavanjem, kao posljedica devastacije i neodržavanja | m2 | 200 |  | 0
1.1.2. | Demontaža postojećeg namještaja i ostale opreme stana. Stavka uključije odvoz i trošak deponija
| a) karniše, luster i sl | kom | 5 |  | 0
| b) ormari, ugradbeni ormari i sl. | kom | 5 |  | 0
| c) kuhinjski elementi | kompl | 5 |  | 0
| d) odjeća, obuća i sl | kompl | 5 |  | 0
1.1.3. | Skidanje dotrajalih ili oštećenih zidnih obloga s odvozom otpadnog materijala na deponij. Radove treba izvesti do čvrste podloge ili estriha.
| a) tapeta | m2 | 60 |  | 0
| b) keramičkih pločica | m2 | 35 |  | 0
| c) gipskartonskih i/ili gipsvlaknstih ploča na zidovima i stropovima | m2 | 12 |  | 0
| d) drvenih obloga | m2 | 12 |  | 0
| e) žbuke | m2 | 70 |  | 0
| f) disperzivnih i drugih premaza | m2 | 20 |  | 0
1.1.4. | Skidanje dotrajalih ili oštećenih podnih obloga s odvozom otpadnog materijala na deponij. Radove treba izvesti do čvrste podloge ili estriha.
| a) keramičkih pločica, linoleuma, tepisona i sl. | m2 | 20 |  | 0
| b) drvenih obloga (parket, drveni pod, laminat i sl.) | m2 | 40 |  | 0
| c) skidanje glazure ili estriha | m2 | 15 |  | 0
1.1.5. | Vađenje postojeće uništene ili oštećene vanjske stolarije uključujući pripadajuća sjenila sa svim potrebnim radovima i pomoćnim konstrukcijama, s odvozom materijala na odlagalište | kom | 2 |  | 0
1.1.6. | Vađenje postojeće uništene ili oštećene unutarnje stolarije, sa svim potrebnim radovima, s odvozom materijala na odlagalište | kom | 2 |  | 0
1.1.7. | Čišćenje balkona, terasa ili lođa od štete koju uzrokuju ptice te dezinfekcija istih | kom | 2 |  | 0
1.1.8 | Ugradnja zaštitnih mreža na balkone ili lođe | m2 | 2 |  | 0
1.1.9. | demontaža i ponovna montaža ispravnih kuhinjskih elemenata, ormara, ugradbenih ormara I s. | kompl | 2 |  | 0
| UKUPNO 1.1 |  |  |  | 0
2. | STOLARSKI RADOVI
2.1. | VANJSKA STOLARIJA
2.1.1. | Stolarski popravak prozora koji se mogu dovesti u funkciju. | kom | 2 |  | 0
2.1.2. | Izrada i montaža prozorske klupčice iz pocinčanog lima debljine 0,55 mm razvijene širine do 25 cm. | m1 | 2 |  | 0
2.1.3. | Popravak rolete zamjenom plastičnih letvica | kom | 2 |  | 0
2.1.4. | Dobava i montaža tipskog jednokrilnog krila ulaznih vrata na postojeci dovratnik koji nije oštećen. Vratno krilo izvedeno na roštilju od jelovih letvica, obostrano obloženo medijapanom 6 mm, roštilj ispunjen okiporom (za zvučnu izolaciju), a donji rub krila opremljen brtvom. Kompletna vrata završno obrađena furnirom. Na vratnom krilu predvidjeti otvor sa špijunkom, kvaku, bravu s ključem. | kom | 2 |  | 0
2.1.5. | Dobava i montaža tipskog jednokrilnog krila i dovratnika. Vratno krilo izvedeno na roštilju od jelovih letvica, obostrano obloženo medijapanom 6 mm, roštilj ispunjen okiporom (za zvučnu izolaciju), a donji rub krila opremljen brtvom. Kompletna vrata završno obrađena furnirom. Na vratnom krilu predvidjeti otvor sa špijunkom, kvaku, bravu s ključem. | kom | 2 |  | 0
2.1.6. | Dobava i montaža novog dovratnika jednokrilnih ulaznih vrata prema dimenziji postojećih vrata | kom | 2 |  | 0
2.1.7. | Popravak oštećenih ulaznih vrata
| a) zamjena oštećene brave s ključem | kom | 2 |  | 0
| b) zamjena oštećene protuprovalne brave s ključem | kom | 2 |  | 0
| c) zamjena kvake | kom | 2 |  | 0
| d) zamjena drvenih montažnih i pokrovnih letvica | m1 | 2 |  | 0
| e) obijanje postojeće brave bušenjem stvrdlom u svrhu ulaska u stan i zamjena postojeće brave novom na obićnim vratima | kom | 2 |  | 0
| f) obijanje postojeće brave bušenjem stvrdlom u svrhu ulaska u stan i zamjena postojeće brave novom na protuprovalnim vratima | kom | 2 |  | 0
2.1.8. | Ostakljenje postojećih starih prozora ili balkonskih vrata s jednostrukim ornament staklom debljine 4 mm. | m2 | 5 |  | 0
2.1.9. | Ostakljenje postojećih starih prozora ili balkonskih vrata s IZO staklom 4/16/4 mm. | m2 | 5 |  | 0
2.1.11. | Dobava i montaža krila prozora kad se ocijeni da je postojeći okvir kvalitetan, te preostala krila u funkciji. Izrada, isporuka i ugradnja prozorskih krila u postojeće doprozornike iz jelove-smrekove drvene građe i klase s nužnim stolarskim okovom i popravkom doprozornika. Ličenje lazurnom bojom ili grundiranje sa svim predradnjama. Ostakljenje uključeno u cijenu. Sve ostalo prema tehničkim uvjetima za stolarske radove. | m2 | 5 |  | 0
2.1.12. | Dobava i montaža drvenog krovnog prozora izrađenih od drvene građe, četinari I klase, sa središnjim ovjesom, te vodonepropusnim opšavom i unutarnjim sjenilom. Tehničke karakteristike prozora sukladno normi HRN EN 14 351-1. U cijenu je uračunat kompletni stolarski okov sukladno funkcijama prozora utvrđenim u narudžbi, dvostruki premaz, od čega je jedan premaz fungicidom a jedan lazurom u svijetlom tonu, ostakljenje IZO staklom debljine d = 4+16+4 mm. |  |  |  | 0
| a) prozor do 0,7 m2 | kom | 1 |  | 0
| b) prozor od 0.7 do 1,5 m2 | kom | 1 |  | 0
2.1.13. | Popravak krila vanjske PVC stolarije u slučaju otežanog otvaranja. | kom | 1 |  | 0
2.1.14. | Popravak rolete na (PVC, DRVENOM) otvoru zbog otežanog korištenja.
| a) popravak i podešavanje mehanizma za podizanje i spuštanje roleta | kom | 2 |  | 0
| b) zamjena mehanizma za podizanje i spuštanje roleta | kom | 2 |  | 0
| c) zamjena gurtne | kom | 4 |  | 0
| UKUPNO 2.1. |  |  |  | 0
2.2. | UNUTARNJA STOLARIJA
2.2.1. | Dobava i montaža jednokrilnih zaokretnih unutarnjih vrata s dovratnikom. Dovratnik je iz masivne izrade iz jelove ili smrekove građe I klase, dimenzije 42 x 100 mm ili 42 x 150 mm. Pokrovna letvica za spoj zid-dovratnik je iz masivne građe jela-smreka I klase. Vratno krilo je s preklopom debljine 40 mm, okvir iz masivne izrade iz jelove ili smrekove građe I klase, ispuna od kartonskog saća obložena lesonitom ili djelomično ostakljeno. U cijenu je uračunat kompletan stolarski okov sukladno funkcijama vrata (usadna brava s ključem, aluminijske ručke i štitovi, cilindar brava s ključem), temeljna i završna obrada.
| 1) vrata 61/198,5 cm (svijetli otvor), dovratnik 42 x 100 ili 42x 150 mm | kom | 1 |  | 0
| 2) vrata 71/198,5 cm (svijetli otvor), dovratnik 42 x 100 mm ili 42x 150 mm | kom | 1 |  | 0
| 3) vrata 81/198,5 cm (svijetli otvor), dovratnik 42 x 100 mm ili 42x 150 mm | kom | 1 |  | 0
2.2.2. | Popravak oštećenih sobnih vrata
| a) zamjena oštećene brave s ključem | kom | 1 |  | 0
| b) zamjena kvake | kom | 1 |  | 0
| c) zamjena drvenih montažnih i pokrovnih letvica | kom | 1 |  | 0
2.2.3. | Izrada, dobava i ugradnja krila jednokrilnih zaokretnih UNUTARNJIH vrata na postojeci dovratnik koji nije oštecen. Vratno krilo je s preklopom debljine 40mm. Ispuna od papirnatog saća obložena lesonitom ili djelomično ostakljeno. Vrata imaju kompletan okov: usadna brava s ključem, ručke i štitovi su aluminijski. Površinska obrada je temeljna impregnacija kao i zavrsna dva premaza.
| a) krilo 61/198,5 cm | kom | 1 |  | 0
| b) krilo 71/198,5 cm | kom | 1 |  | 0
| c) krilo 81/198,5 cm | kom | 1 |  | 0
2.2. | UKUPNO 2.2. |  |  |  | 0
2. REKAPITULACIJA
2.1. | VANJSKA STOLARIJA |  |  |  | 0
2.2. | UNUTARNJA STOLARIJA |  |  |  | 0
| 2. STOLARSKI RADOVI - UKUPNO |  |  |  | 0
3. | OBRTNIČKI RADOVI
3.1. | RAZNI RADOVI
3.1.1. | Izrada betonske košuljice C 16/20 (estrih) debljine do 5 cm. Košuljica se izvodi preko prethodno izvedene hidroizolacije i termoizolacije poda. Košuljica treba biti armirana (min. Q069 ili propilenska vlakna 18mm/900g za sprečavanje mikropukotina). Gornja površina izvedene košuljice mora biti ravna i obrađena tako da se na nju može izvesti finalna podna obloga. Armatura ili vlakna uključena u cijenu. | m2 | 12 |  | 0
3.1.2. | Izrada betonske košuljice C 16/20 (estrih) debljine do 7 cm u kupaonici. Košuljica se izvodi preko prethodno izvedene hidroizolacije poda. Gornja površina izvedene košuljice mora biti ravna i s eventualno potrebnim min. nagibima ako da se na njiu može izvesfinalna podna obloga. Armatura uključena u cijenu. | m2 | 12 |  | 0
3.1.3. | Popravak podgleda od trske i pripadajuće podkonstrukcije od letvi na sitnorebričastoj ili drugoj stropnoj konstrukciji, u svemu kao postojeći sa svim potrebnim materijalom. | m2 | 35 |  | 0
3.1.4. | Dobava materijala i izrada podgleda stropne konstrukcije zajedno sa pripadajućom podkonstrukcijom od aluminijskih profila i potrebnim završnim profilima.
| a) lamperija | m2 | 5 |  | 0
| b) brodski pod d=18 mm | m2 | 5 |  | 0
| c) gips kartonske ploče (vlagootporne) | m2 | 32 |  | 0
3.1.5. | Rabiciranje šliceva nakon postave instalacija, sa svim potrebnim materijalom i priborom. Širina šlica do 20 cm. | m1 | 32 |  | 0
3.1.6. | Dvostruko zidarsko bijeljenje unutarnjih zidova i stropova, vapnenim rastvorom radi dezinfekcije. | m2 | 12 |  | 0
| UKUPNO 3.1. |  |  |  | 0
3.2. | ZIDARSKI RADOVI
3.2.1. | Popravak oštećene žbuke na zidovima od opeke i betona. Gruba i fina žbuka zidova s obradom svih niša, špaleta i slično. Gruba žbuka produžnim cementnim mortom marke M-5, a fina žbuka vapnenim mortom marke M-2,5. Prije žbukanja sve površine prskati rijetkim cementnim mortom. | m2 | 20 |  | 0
3.2.2. | Popravak oštećene žbuke podgleda ravnih betonskih ploča i monta stropa. Gruba i fina žbuka podgleda stropa. Gruba žbuka produžnim cementnim mortom marke M-5, a fina žbuka vapnenim mortom marke M-2,5. Prije žbukanja sve površine prskati rijetkim cementnim mortom. | m2 | 17 |  | 0
3.2.3. | Dobava i montaža kontrolnih vratašca kade od nehrđajućeg čelika, veličine 20x20 cm. | kom | 2 |  | 0
3.2.4. | Izrada priključka peći na dimnjak. U cijenu uključeno probijanje otvora, zidarska obrada otvora, te dobava i postava rozete na otvor priključka dimnjaka (prsten s poklopcem). | kom | 2 |  | 0
3.2.5. | Montaža rozete za priključak peći na dimnjak. U cijenu uključeno dobava i postava rozete na otvor priključka dimnjaka (prsten s poklopcem). | kom | 2 |  | 0
3.2.6. | Dobava i montaža dimnjačkih vratašca, dvostruka, za čišćenje dimnjaka. U cijenu su uključene vrijednosti svih radova i materijala. | kom | 2 |  | 0
3.2.7. | Dobava i montaža slijepog dovratnika u zidove | kom | 1 |  | 0
3.2.8. | Štemenje zida i zidarska ugradnja mjernog ormarića KPMO-0 (s odvozom otpadnog materijala na deponij) | kom | 2 |  | 0
3.2.9. | Zidarska priprema kamenih zidova za žbukanje produžnim mortom, prosječne debljine d=4-5 cm. | m2 | 5 |  | 0
3.2.10. | Žbukanje novih podgleda stropova. Gruba žbuka produžnim cementnim mortom marke M-5, a fina žbuka vapnenim mortom marke M-2,5. Prije žbukanja sve površine prskati rijetkim cementnim mortom. | m2 | 5 |  | 0
3.2.11. | Obijanje dijelova žbuke oštećene od vlage u krugu od cca 1 m. Žbukanje polimer-cementim mortom. Nakon što je podloga spremna, grubo žbukanje produžnim cementim mortom marke M5, a fino žbukanje vapnenim mortom makre M-2,5. Stavka uključuje sav radi i materijal. | m2 | 5 |  | 0
3.2.12. | Obrada špaleta kod ugradnje ili zamjene vanjske ili unutarnje stolarije | m1 | 35 |  | 0
3.2.13. | Demontaža i uklanjanje oštećenog zabatnog zida te dobava materijala i zidanje novog | m2 | 5 |  | 0
| UKUPNO 3.2. |  |  |  | 0
3.3. | IZOLATERSKI RADOVI
3.3.1. | Izrada hidroizolacije poda (podna ploha + 10 cm vertikalnog ruba uz zidove) s jednim hladnim premazom i jednim slojem trake za varenje V-4-vareno. | m2 | 12 |  | 0
| UKUPNO 3.3. |  |  |  | 0
3.4. | KERAMIČARSKI RADOVI
3.4.1. | Nabava materijala i popločavanje poda glaziranim keramičkim pločicama domaće proizvodnje II klase. Veličina pločica 15x15 cm do 20x20 cm, u boji. Postava reška na rešku i to ljepljenjem ljepilom netopivim u vodi, te kitanjem reški specijalnim kitom. | m2 | 12 |  | 0
3.4.2. | Nabava materijala i popločenje zida keramičkim pločicama II klase. Veličina pločica 15x15 cm do 20x20 cm, u boji. Postava reška na rešku i to ljepljenjem ljepilom netopivim u vodi, te kitanjem reški specijalnim kitom. | m2 | 35 |  | 0
3.4.3. | Nabava materijala i popločenje poda keramičkim pločicama 15/15-20/20 II klase otpornim na smrzavanje. Veličina pločica 15x15 cm do 20x20 cm, u boji. Postava reška na rešku i to ljepljenjem ljepilom netopivim u vodi, te kitanjem reški specijalnim kitom. | m2 | 12 |  | 0
3.4.4. | Popravak djelomično oštećenih obloga zidova i podova od keramičkih pločica uslijed sanacije instalacija vode, odvodnje i struje. U stavku uključeno: a) uklanjanje oštećene keramike b) izravnavanje i čišćenje podloge od ostatka ljepila c) postavljanje i fugiranje pločica Struktura, veličina, boja pločica i fuga kao postojeće. | m2 | 2 |  | 0
3.4.5. | Izrada sokla od zidnih keramičkih pločica visine 10 cm, lijepljenjem na postojeću zidnu žbuku, uključivo kitanje reški i sve potrebne predradnje. | m1 | 11 |  | 0
3.4.6. | Rušenje i zidanje novog zida prilikom ugradnje nove kade | kom | 1 |  | 0
3.4. | UKUPNO 3.4. |  |  |  | 0
3.5. | SOBOSLIKARSKO LIČILAČKI RADOVI
3.5.1. | Zaštita stolarije, podova i namještaja prije izvođenja soboslikarsko - ličilačkih radova i drugih radova | kompl. | 2 |  | 0
3.5.2. | Izravnjavanje ploha glet masom i brušenje istih. | m2 | 28 |  | 0
3.5.3. | Impregniranje zidova i stropova | m2 | 50 |  | 0
3.5.4. | Bojanje zidova i stropova bijelom disperzivnom bojom | m2 | 50 |  | 0
| UKUPNO 3.5. |  |  |  | 0
3.6. | PROZORSKE KLUPČICE I VRATNI PRAGOVI
3.6.1. | Dobava i ugradnja vanjskih prozorskih klupčica s prekidom toplinskog mosta, razvijene širine 25 cm.
| a) klupčice od pocinčanog lima | m1 | 12 |  | 0
| b) okapne ploče na ogradama lođe od umjetnog kamena debljine 2 cm | m1 | 5 |  | 0
3.6.2. | Nabava i ugradnja praga za vrata
| a) drveni hrastov prag, presjeka 74/48 mm | m1 | 1 |  | 0
| b) metalni prag od L-profila 35/35/4 mm | m1 | 1 |  | 0
3.6.3. | Nabava i ugradnja unutrašnjih drvenih prozorskih klupčica, d=2,4cm, širine 30-40 cm, od jelove - smrekove građe I klase, završno obrađenih uljanom ili lazurnom bojom prema vanjskoj stolariji. | m1 | 1 |  | 0
3.6.4. | Nabava i ugradnja okapnice za balkon od INOX lajsne. | m1 | 9 |  | 0
| UKUPNO 3.6. |  |  |  | 0
3.7. | PODOPOLAGAČKI RADOVI
3.7.1. | Izrada izravnavajućeg sloja masom za izravnjavanje nanošenjem iste na suhu i čvrstu podlogu. Debljina nanosa 2-3 mm. | m2 | 25 |  | 0
3.7.2. | Nabava i ugradnja završnog sloja poda klasičnim hrastovim parketom I klase, d=2.4 cm sa pripadajućim kutnim letvicama. Parket polagati u ljepilo na već pripremljenu podlogu od cementnog estriha. Cijena uključuje kompletan rad i materijal te trokratno lakiranje poda prvoklasnim lakom za parkete. | m2 | 30 |  | 0
3.7.3. | Nabava i ugradnja završnog sloja poda laminatom I klase, d=0.8 cm, klase 32 (tvrdoće) sa pripadajućim kutnim letvicama i podlogom od filca. Laminat polagati na već pripremljenu podlogu. Cijena uključuje kompletan rad i materijal te. | m2 | 45 |  | 0
3.7.4. | Popravak završnog sloja poda od klasičnog parketa, čišćenjem površine od različitog zaprljanja, izmjenom ostecenih dijelova uključujući pripremu podloge (fino poravnavanje materijalom za poravnavanje i čišćenje podloge), brušenjem, kitanjem i trostrukim lakiranjem lakom za parket tipa kromoden ili sl., te zamjenom postojećih kutnih lajsni novim. | m2 | 30 |  | 0
3.7.5. | Popravak završnog sloja poda od lamel parketa, čišćenjem površine od različitog zaprljanja, izmjenom ostecenih dijelova uključujući pripremu podloge (fino poravnavanje materijalom za poravnavanje i čišćenje podloge), brušenjem, kitanjem i trostrukim lakiranjem lakom za parket tipa kromoden ili sl., te zamjenom postojećih kutnih lajsni novim. | m2 | 22 |  | 0
3.7.6. | Dobava i ugradnja prijelazne oble INOX lajsne za pločice i parket u istom ili različitom nivou. | m1 | 6 |  | 0
3.7.7. | Demontaža oštećenih te dobava i ugradnja kutnih parketnih lajsni | m1 | 110 |  | 0
| UKUPNO 3.7. |  |  |  | 0
3. REKAPITULACIJA
3.1. | RAZNI RADOVI |  |  |  | 0
3.2. | ZIDARSKI RADOVI |  |  |  | 0
3.3. | IZOLATERSKI RADOVI |  |  |  | 0
3.4. | KERAMIČARSKI RADOVI |  |  |  | 0
3.5. | SOBOSLIKARSKI RADOVI |  |  |  | 0
3.6. | PROZORSKE KLUPČICE I VRATNI PRAGOVI |  |  |  | 0
3.7. | PODOPOLAGAČKI RADOVI |  |  |  | 0
| 3. OBRTNIČKI RADOVI - UKUPNO |  |  |  | 0
4. | INSTALATERSKI RADOVI
4.1. | VODOVOD I KANALIZACIJA
4.1.1. | Demontaža postojećih instalacija dovoda vode i odvodnje što uključuje: - razbijanje dijelova zidova ili podova gdje se nalaze instalacije - uklanjanje starih i oštećenih instalacija vode i odvodnje s odvozom otpadnog materijala na deponij. | m1 | 25 |  | 0
4.1.2. | Demontaža postojeće sanitarne opreme s odvozom otpadnog materijala na deponij. | kom | 8 |  | 0
4.1.3. | Dobava i montaža novih odvodnih cijevi što uključuje i grubu sanaciju zidova ili podova nakon polaganja instalacija. | m1 | 6 |  | 0
4.1.4. | Dobava i montaža vodovodnih PP-R cijevi, PN10, uključivo svi fazonski komadi te sav spojni i brtveni materijal, izolirati cijevi filc trakom u zidnim usjecima te dekorodal trakom u podu.U cijenu treba uključiti ispitivanje, ispiranje i dezinfekciju cjevovoda i grubu sanaciju zidova ili podova nakon polaganja instalacija.
| a) 3/4" | m1 | 10 |  | 0
| b) 1/2" | m1 | 10 |  | 0
4.1.5. | Dobava i montaža ventila za montažu pod žbuku s ukrasnom kapom i rozetom, a prethode sudoperu, kadi i stroju za pranje rublja što uključuje sve potrebne radove razbijanja zidova i naknadne sanacije.
| a) 3/4" | kom | 2 |  | 0
| b) 1/2" | kom | 2 |  | 0
4.1.6. | Dobava i montaža PVC kanalizacijskih cijevi uklučivo sve fazonske komade i brtve za spajanje te ispitivanje instalacije na nepropusnost
| a) PVC 110 | m1 | 2 |  | 0
| b) PVC 50 | m1 | 2 |  | 0
4.1.7. | Dobava i montaža PVC sifona s PVC tuljkom i kromiranom rešetkom 15 x 15 cm. Sifon dimenzije f 110/50 mm, u cijenu uračunati i odvod do sifona PVC f 50 mm. što uključuje sve potrebne radove razbijanja zidova i naknadne sanacije. | kompl. | 2 |  | 0
4.1.8. | Dobava i ugradnja umivaonika veličine 55 x 44 cm i priključenje na postojeću instalaciju tople i hladne vode i odvodnje. | kompl. | 2 |  | 0
4.1.9. | Dobava i ugradnja kompleta WC-a tip kao SIMPLON, komplet sjedište od plastične mase u bijeloj boji s poklopcem, | kompl. | 2 |  | 0
4.1.10. | Dobava i ugradnja PVC plastičnog niskomontažnog vodokotlića sa PVC isplavnom cijevi, tlačna cijev rebrasta fleksibilna f 8/10". | kom | 2 |  | 0
4.1.11. | Dobava i montaža kompleta visokotlačnog električnog bojlera sadržaja 50 l, uključivo sav meterijal za vješenje, sigurnosno - povratni ventil f 1/2", s ugrađenim termometrom, instaliranom električnom snagom 3000W, uključivo spoj na pocinčane cijevi f 1/2", s fleksibilnim cijevima, toplu i hladnu vodu te podžbukni ventil f 1/2", s ukrasnom kapom i rozeta na hladnoj vodi. Ugrađuje se u kupaonici.- | kompl. | 1 |  | 0
4.1.12. | Dobava i montaža kompleta visokotlačnog el. bojlera sadržaja V=10 l proizvod kao "Končar" Zagreb, uključivo sav materijal za vješanje, sigurnosno-povratni ventil 01/2" s ugrađenim termometrom. U stavci obračunati sva potrebna štemanja i krpanja. | kompl. | 1 |  | 0
4.1.13. | Dobava i ugradnja kompleta ležeće akrilne kade dimenzija 1700 x 700 mm. U cijenu treba obuhvatiti spoj kade na odvod do PVC sifona, PVC cijevi f 50 mm, dovod hladne i tople vode f 1/2", dva podžbukna ventila s ukrasnom kapom i rozetom f 1/2", preljevno - izljevnu garnituru. | kompl. | 1 |  | 0
4.1.14. | Dobava i ugradnja kompleta akrilne tuš kade dim. 80x80 cm. U cijenu treba uračunati odljevnu garnituru. U cijenu treba obuhvatiti spoj tuš kade na odvod do PVC sifona, PVC cijevi f 50 mm, dovod hladne i tople vode f 1/2", dva podžbukna ventila s ukrasnom kapom i rozetom f 1/2", preljevno - izljevnu garnituru. | kompl. | 2 |  | 0
4.1.15. | Dobava i montaža pocinčane tlačne posude zapremnine 180 L za podizanje pritiska vode s tlačnom sklopkom, manometrom ispustom za vodu i tlačnom sklopkom. | kompl. | 1 |  | 0
4.1.16. | Dobava i montaža crpnog uređaja za vodu s elektromotorom. (komplet pumpa) | kom | 1 |  | 0
4.1.17. | Ispitivanje ispravnosti postojećeg bojlera od 80 l za pripremu tople vode u sanitarnom čvoru. | kom | 1 |  | 0
4.1.18. | Dobava i ugradnja kompleta ležeće akrilne kade dimenzija cca. 1400 x 700 mm. U cijenu treba obuhvatiti spoj kade na odvod do PVC sifona, PVC cijevi f 50 mm, dovod hladne i tople vode f 1/2", dva podžbukna ventila s ukrasnom kapom i rozetom f 1/2", preljevno - izljevnu garnituru. | kompl. | 1 |  | 0
4.1.19. | Ispitivanje postojećih instalacija vodovoda i kanalizacije | kom | 2 |  | 0
4.1.20. | Montaža nove PVC rozete na ventilacijski otvor. | kom | 2 |  | 0
4.1.21. | Demontaža neispravne slavine i dobava i ugradnja jednako vrijedne. U stavku uključen sav rad i materijal. U cijenu ukljčen podžbukni ventil s ukrasnom kapom i rozetom f 1/2", te slavina s akrilnom ručkom f 1/2".
| a) na umivaoniku | kom | 2 |  | 0
| b) na kadi | kom | 2 |  | 0
| c) na sudoperu | kom | 2 |  | 0
| d) za perilicu rublja | kom | 2 |  | 0
| e) za tuš kadu | kom | 2 |  | 0
4.1.22. | Demontaža sanitarne opreme te ponovna montaža ispravne nakon sanacije | kom | 2 |  | 0
4.1.23. | Demontaža postojećeg električnog bojlera te ponovna montaža ispravnog bojlera nakon sanacije | kom | 2 |  | 0
4.1.24. | Odštopavanje odvodnih instalacija do vertikale, odnosno do sabirne jame ukoliko se radi o obiteljskoj kući | kom |  |  | 0
| UKUPNO 4.1. |  |  |  | 0
4.2. | INSTALACIJA GRIJANJA
4.2.1. | Demontaža, ispiranje, čišćenje i bojanje radijatora emajl lakom otpornim na povišenu temperaturu te ponovna montaža. | kom | 2 |  | 0
4.2.2. | Zamjena i ugradnja novih ventila za ozračivanje radijatora | kom | 2 |  | 0
4.2.3. | Zamjena i ugradnja novih regulatora topline na radijatorima | kom | 2 |  | 0
4.2.4. | Dobava i ugradnja radijatora iz tlačno lijevane aluminijske legure. | kom | 2 |  | 0
| UKUPNO 4.2. |  |  |  | 0
4.3. | ELEKTROINSTALACIJE
4.3.1. | Demontaža postojeće elektro opreme (utičnice, prekidači, razvodna ploča i sl.), uključivo sve potrebne predradnje, radne skele i sl.,s odlaganjem materijala na deponij. | kompl. | 2 |  | 0
4.3.2. | Ispitivanje postojeće elektroinstalacije u stambenoj jedinici. | kom | 2 |  | 0
4.3.3. | Izrada prespoja postojećih faza i nula u postojećem razvodnom ormariću kako bi se postigla ispravnost električnih instalacija te izrada sheme elektroinstalacija razvodnog ormarića | kom | 2 |  | 0
4.3.4. | Montaža razvodne ploče "Domino" s ugrađenim: - 1 kom: razdjelnik s montiranih 8 komada osigurača D II 25A/6-16A; - 1 kom: zaštitne sklopke za kupaonice f D 25/0,03A; - 1 kom: mala ploča brojila s montiranim brojilom 220V, 10-40A jednotarifnim kao, KL2 "Iskra" - Kranj; - 1 kom: kutija PS-49 | kompl. | 1 |  | 0
4.3.5. | Dobava i ugradnja zaštitne sklopke FID 40/05A. | kom | 1 |  | 0
4.3.6. | Dobava i ugradnja oklopljenog osigurača jednopolnog 63/36A u kućištu. | kom | 1 |  | 0
4.3.7. | Dobava i polaganje u PVC 036 napojnog voda 5xP-10 mm, od glavnog osigurača do brojila - predvidivo. | m1 | 1 |  | 0
4.3.8. | Dobava i montaža plafonjere PL 1x60W sa staklom - komplet u sanitarni čvor. | kom | 2 |  | 0
4.3.9. | Dobava i montaža grla za sijalice u ostalim prostorijama. | kom | 3 |  | 0
4.3.10. | Dobava i montaža prekidača običnog p/žb (ostave, spavaonica). | kom | 3 |  | 0
4.3.11. | Dobava i montaža zvona s transformatorom, te tipkala za zvono p/žb. | kom | 1 |  | 0
4.3.12. | Dobava i montaža kupaonskog indikatora sa 3 tipke 16A. | kom | 1 |  | 0
4.3.13. | Dobava i montaža utičnice (sve vrste;II/p šuko, telefon i sl.) | kom | 3 |  | 0
4.3.14. | Dobava i montaža utičnice II/p šuko OG montirane p/Žb do visine poklopca (stroj za pranje rublja). | kom | 1 |  | 0
4.3.15. | Izvedba el. instalacija za izjednačenje potencijala i uzemljenje diferencijalne sklopke: - 1 kom kutije za izjednačenje potencijala - 1 kom kutije za uzemljenje - 10 m vodić P/F 6 mm, p/žb - 5 m poc. traka FeZn 30x3,5 mm - 15 m vodič P/F 10 mm, p/žb - 1 kom sonda o2"x2 m - obujmice FeZn, vijci, matice, PVC cijevi i ostalo - komplet. | kompl. | 1 |  | 0
4.3.16. | Izrada izvoda za potrošače izvedeno kabelom PP/R 3x2,5 mm sa svim razvodnim kutijama. Prosječna dužina kabela cca 9 m po izvodu. | kom | 1 |  | 0
4.3.17. | Ispitivanje elektroinstalacije te izdavanje atesta o otporu izolacije, zaštite od dodirnog napona i ekvipotencijalima met. masa, te predaja istog u nadležni HEP ODO i korisniku. | kom | 2 |  | 0
4.3.18. | Dobava i montaža priključnog mjernog ormarića KPMO 2 Elektra. | kom | 1 |  | 0
4.3.19. | Izrada razvoda za rasvjetu, izvedeno kabelima PP/R 2x1,5 mm, 3x1,5 mm, i 4x1,5 mm, sa svim razvodnim kutijama. Prosječna dužina kabela cca 9 m po izvodu. | kom | 1 |  | 0
4.3.20. | Nabava i ugradnja zidne kupaonske elektro grijalice, 1200 W, u vodootpornoj klasi IP21. | kom | 1 |  | 0
4.3.21. | Demontaža i ponovna montaža ispravnih rasvjetnih tijela nakon izvedenih radova sanacije | kom | 1 |  | 0
| UKUPNO 4.3. |  |  |  | 0
4. REKAPITULACIJA
4.1. | VODOVOD I KANALIZACIJA |  |  |  | 0
4.2. | INSTALACIJA GRIJANJA |  |  |  | 0
4.3. | ELEKTROINSTALACIJE |  |  |  | 0
| 4. INSTALATERSKI RADOVI - UKUPNO |  |  |  | 0
5. | RAZNI RADOVI
5.1. | Dobava i ugradnja poštanskih sandučića od dekapiranog lima s pločica za prezimena. Obračun po komadu ugrađenog sandučića | kom | 1 |  | 0
| UKUPNO 5. |  |  |  | 0
6. | KROVOPOKRIVAČKI I LIMARSKI RADOVI
6.1. | Uklanjanje dijela oštećenog ili dotrajalog pokrova krova s odvozom otpadnog materijala na deponij. | m2 | 10 |  | 0
6.2. | Zamjena oštećenih ili dotrajalih dijelova nosive konstrukcije krovišta/dotrajalih rogova - s odvozom otpadnog materijala na deponij. | m3 | 1 |  | 0
6.3. | Zamjena oštećenih ili dotrajalih greda letvi s odvozom otpadnog materijala na deponij | m3 | 1 |  | 0
6.4. | Zamjena oštećenog pokrova prema postojećoj vrsti pokrova | m2 | 8 |  | 0
6.5. | Zamjena oštećenih ili dotrajale dijelova limarije materijalom od pocinčanog lima (s odvozom otpadnog materijala na deponij): |  |  |  | 0
| a) zaštitne lajsne | m1 | 19 |  | 0
| b) oluci | m1 | 19 |  | 0
| c) opšavi dimnjaka ili ventilacije | kom | 1 |  | 0
| UKUPNO 6. |  |  |  | 0
7 | SANACIJA I UGRADNJA DIMNJAKA
7.1. | Demontaža i uklanjanje oštećenog dimnjaka do neoštečenog dijela | m1 | 2 |  | 0
7.2. | Sanacija postojećeg dimnjaka koja obuhvaća ojačanje, žbukanje te oblaganje i rabiciranje tvrdom kamenom vunom debljine 2-5 cm. | m1 | 2 |  | 0
7.3. | Dobava i ugradnja inox dvoslojnog dimnjaka za kruta goriva | m1 | 2 |  | 0
7.4. | Dobava i ugradnja inox dvoslojnog dimnjaka za plinsko grijanje | m1 | 2 |  | 0
7.5. | Ugradnja novog dimnjaka tipa SHIEDEL od odgovarajućega promjera prema uputama proizvođača. | m1 | 2 |  | 0
7.6. | Ispitivanje dimnjačkih i ventilacionih kanala - uključujući dimnjačarski atest | kom | 1 |  | 0
7.7. | Čišćenje postojećeg dimnjaka od strane ovlaštenog dimnjaka i izdavanje atesta ispravnosti | kom | 1 |  | 0
7.8. | Čišćenje postojećeg dimnjaka od strane ovlaštenog dimnjaka | kom | 1 |  | 0
| UKUPNO 7. |  |  |  | 0
REKAPITULACIJA:
1. | KONSTRUKCIJSKI POPRAVCI |  |  |  | 0
2. | STOLARSKI RADOVI |  |  |  | 0
3. | OBRTNIČKI RADOVI |  |  |  | 0
4. | INSTALATERSKI RADOVI |  |  |  | 0
5. | RAZNI RADOVI |  |  |  | 0
6. | KROVOPOKRIVAČKI RADOVI |  |  |  | 0
7. | SANACIJA I UGRADNJA DIMNJAKA |  |  |  | 0
| SVEUKUPNO: |  |  |  | 0
| PDV 25% |  |  |  | 0
| SVEUKUPNO GRAĐEVINSKI I OBRTNIČKI RADOVI S PDV-om: |  |  |  | 0